## Sheet1
DataSource | StationID | Actual_StationID | Actual_Latitude | Actual_Longitude | Activity_Start_Date | Characteristic | Parameter | Activity_Depth | Activity_Depth_Unit | Result_Value | Result_Unit | Value_Qualifier | OriginalResult_Value | OriginalResult_Units | Result_Comment | Detection_Limit | Detection_Limit_Unit
SARASOTA_COASTALCREEK_WQ | ALL-3 | ALL-3 |  |  | 2006-10-25 | NOX_MGL | NOx_ugl | 0.5 | m | 126 | ug/l |  | 0.126 | MGL
SARASOTA_COASTALCREEK_WQ | ALL-3 | ALL-3 |  |  | 2006-11-15 | NOX_MGL | NOx_ugl | 0.5 | m | 48 | ug/l |  | 0.048 | MGL
SARASOTA_COASTALCREEK_WQ | ALL-3 | ALL-3 |  |  | 2006-12-18 | NOX_MGL | NOx_ugl | 0.5 | m | 39 | ug/l |  | 0.039 | MGL
SARASOTA_COASTALCREEK_WQ | ALL-3 | ALL-3 |  |  | 2007-01-23 | NOX_MGL | NOx_ugl | 0.5 | m | 12 | ug/l | I | 0.012 | MGL
SARASOTA_COASTALCREEK_WQ | ALL-3 | ALL-3 |  |  | 2007-02-21 | NOX_MGL | NOx_ugl | 0.5 | m | 40 | ug/l |  | 0.04 | MGL
SARASOTA_COASTALCREEK_WQ | ALL-3 | ALL-3 |  |  | 2008-05-29 | NOX_MGL | NOx_ugl | 0.5 | m | 4 | ug/l | U | 0.004 | MGL
SARASOTA_COASTALCREEK_WQ | ALL-3 | ALL-3 |  |  | 2007-03-28 | NOX_MGL | NOx_ugl | 0.5 | m | 5 | ug/l | I | 0.005 | MGL
SARASOTA_COASTALCREEK_WQ | ALL-3 | ALL-3 | 27.0451 | -82.4191 | 2012-09-11 |  | NOx_ugl | 1.5 | ft | 74 | ug/l |  | 0.074 | mg/l |  | 0.004 | mg/l
LEGACYSTORET_21FLA | 24010620 | 24010620 | 27.0567 | -82.4128 | 1982-10-18 | Nitrogen, Nitrite (NO2) + Nitrate (NO3) as N | Nox_ugl |  |  | 308 |  |  | 0.308 | mg/l
SARASOTA_COASTALCREEK_WQ | ALL-3 | ALL-3 | 27.0451 | -82.4191 | 2012-10-18 |  | NOx_ugl | 1.5 | ft | 105 | ug/l |  | 0.105 | mg/l |  | 0.004 | mg/l
SARASOTA_COASTALCREEK_WQ | ALL-3 | ALL-3 | 27.0451 | -82.4191 | 2012-11-19 |  | NOx_ugl | 1.5 | ft | 85 | ug/l |  | 0.085 | mg/l |  | 0.004 | mg/l
LEGACYSTORET_21FLA | 24010620 | 24010620 | 27.0567 | -82.4128 | 1983-02-14 | Nitrogen, Nitrite (NO2) + Nitrate (NO3) as N | Nox_ugl |  |  | 528 |  |  | 0.528 | mg/l
SARASOTA_COASTALCREEK_WQ | ALL-3 | ALL-3 | 27.0451 | -82.4191 | 2012-12-18 |  | NOx_ugl | 1.5 | ft | 75 | ug/l |  | 0.075 | mg/l |  | 0.004 | mg/l
LEGACYSTORET_21FLA | 24010620 | 24010620 | 27.0567 | -82.4128 | 1983-03-01 | Nitrogen, Nitrite (NO2) + Nitrate (NO3) as N | Nox_ugl |  |  | 82.9999 |  |  | 0.0829999 | mg/l
SARASOTA_COASTALCREEK_WQ | ALL-3 | ALL-3 | 27.0451 | -82.4191 | 2013-01-28 |  | NOx_ugl | 1.5 | ft | 58 | ug/l |  | 0.058 | mg/l |  | 0.004 | mg/l
SARASOTA_COASTALCREEK_WQ | ALL-3 | ALL-3 | 27.0451 | -82.4191 | 2013-02-27 |  | NOx_ugl | 1.5 | ft | 32 | ug/l |  | 0.032 | mg/l |  | 0.004 | mg/l
LEGACYSTORET_21FLA | 24010620 | 24010620 | 27.0567 | -82.4128 | 1983-06-20 | Nitrogen, Nitrite (NO2) + Nitrate (NO3) as N | Nox_ugl |  |  | 20 |  |  | 0.02 | mg/l
SARASOTA_COASTALCREEK_WQ | ALL-3 | ALL-3 | 27.0451 | -82.4191 | 2013-03-26 |  | NOx_ugl | 1.5 | ft | 41 | ug/l |  | 0.041 | mg/l |  | 0.004 | mg/l
LEGACYSTORET_21FLA | 24010620 | 24010620 | 27.0567 | -82.4128 | 1983-08-29 | Nitrogen, Nitrite (NO2) + Nitrate (NO3) as N | Nox_ugl |  |  | 122 |  |  | 0.122 | mg/l
SARASOTA_COASTALCREEK_WQ | ALL-3 | ALL-3 | 27.0451 | -82.4191 | 2013-04-29 |  | NOx_ugl | 1.5 | ft | 5 | ug/l | I | 0.005 | mg/l |  | 0.004 | mg/l
SARASOTA_COASTALCREEK_WQ | ALL-3 | ALL-3 | 27.0451 | -82.4191 | 2013-05-22 |  | NOx_ugl | 1.5 | ft | 4 | ug/l | U | 0.004 | mg/l |  | 0.004 | mg/l
LEGACYSTORET_21FLA | 24010620 | 24010620 | 27.0567 | -82.4128 | 1983-10-11 | Nitrogen, Nitrite (NO2) + Nitrate (NO3) as N | Nox_ugl |  |  | 132 |  |  | 0.132 | mg/l
SARASOTA_COASTALCREEK_WQ | ALL-3 | ALL-3 | 27.0451 | -82.4191 | 2013-06-25 |  | NOx_ugl | 1.5 | ft | 78 | ug/l |  | 0.078 | mg/l |  | 0.004 | mg/l
LEGACYSTORET_21FLA | 24010620 | 24010620 | 27.0567 | -82.4128 | 1983-11-14 | Nitrogen, Nitrite (NO2) + Nitrate (NO3) as N | Nox_ugl |  |  | 205 |  |  | 0.205 | mg/l
SARASOTA_COASTALCREEK_WQ | ALL-3 | ALL-3 | 27.0451 | -82.4191 | 2013-07-24 |  | NOx_ugl | 1.5 | ft | 205 | ug/l |  | 0.205 | mg/l |  | 0.004 | mg/l
LEGACYSTORET_21FLA | 24010620 | 24010620 | 27.0567 | -82.4128 | 1984-03-26 | Nitrogen, Nitrite (NO2) + Nitrate (NO3) as N | Nox_ugl |  |  | 455 |  |  | 0.455 | mg/l
SARASOTA_COASTALCREEK_WQ | ALL-3 | ALL-3 | 27.0451 | -82.4191 | 2013-08-20 |  | NOx_ugl | 1.5 | ft | 84 | ug/l |  | 0.084 | mg/l |  | 0.004 | mg/l
SARASOTA_COASTALCREEK_WQ | ALL-3 | ALL-3 | 27.0451 | -82.4191 | 2013-09-19 |  | NOx_ugl | 1.5 | ft | 92 | ug/l |  | 0.092 | mg/l |  | 0.004 | mg/l
LEGACYSTORET_21FLA | 24010620 | 24010620 | 27.0567 | -82.4128 | 1984-06-19 | Nitrogen, Nitrite (NO2) + Nitrate (NO3) as N | Nox_ugl |  |  | 73 |  |  | 0.073 | mg/l
LEGACYSTORET_21FLA | 24010620 | 24010620 | 27.0567 | -82.4128 | 1984-07-23 | Nitrogen, Nitrite (NO2) + Nitrate (NO3) as N | Nox_ugl |  |  | 159 |  |  | 0.159 | mg/l
LEGACYSTORET_21FLA | 24010620 | 24010620 | 27.0567 | -82.4128 | 1984-10-29 | Nitrogen, Nitrite (NO2) + Nitrate (NO3) as N | Nox_ugl |  |  | 334 |  |  | 0.334 | mg/l
LEGACYSTORET_21FLA | 24010620 | 24010620 | 27.0567 | -82.4128 | 1985-02-19 | Nitrogen, Nitrite (NO2) + Nitrate (NO3) as N | Nox_ugl |  |  | 99 |  |  | 0.099 | mg/l
SARASOTA_COASTALCREEK_WQ | ALL-3 | ALL-3 | 27.0451 | -82.4191 | 2013-10-23 |  | NOx_ugl | 1.5 | ft | 150 | ug/l |  | 0.150 | mg/l |  | 0.004 | mg/l
SARASOTA_COASTALCREEK_WQ | ALL-3 | ALL-3 | 27.0451 | -82.4191 | 2013-11-15 |  | NOx_ugl | 1.5 | ft | 67 | ug/l |  | 0.067 | mg/l |  | 0.004 | mg/l
LEGACYSTORET_21FLA | 24010620 | 24010620 | 27.0567 | -82.4128 | 1985-04-15 | Nitrogen, Nitrite (NO2) + Nitrate (NO3) as N | Nox_ugl |  |  | 121 |  |  | 0.121 | mg/l
SARASOTA_COASTALCREEK_WQ | ALL-3 | ALL-3 | 27.0451 | -82.4191 | 2013-12-17 |  | NOx_ugl | 1.5 | ft | 109 | ug/l |  | 0.109 | mg/l |  | 0.004 | mg/l
SARASOTA_COASTALCREEK_WQ | ALL-3 | ALL-3 | 27.0451 | -82.4191 | 2014-01-21 |  | NOx_ugl | 1.5 | ft | 111 | ug/l |  | 0.111 | mg/l |  | 0.004 | mg/l
SARASOTA_COASTALCREEK_WQ | ALL-3 | ALL-3 | 27.0451 | -82.4191 | 2014-02-25 |  | NOx_ugl | 1.5 | ft | 42 | ug/l |  | 0.042 | mg/l |  | 0.004 | mg/l
LEGACYSTORET_21FLA | 24010620 | 24010620 | 27.0567 | -82.4128 | 1985-11-04 | Nitrogen, Nitrite (NO2) + Nitrate (NO3) as N | Nox_ugl |  |  | 65 |  |  | 0.065 | mg/l
SARASOTA_COASTALCREEK_WQ | ALL-3 | ALL-3 | 27.0451 | -82.4191 | 2014-03-10 |  | NOx_ugl | 1.5 | ft | 76 | ug/l |  | 0.076 | mg/l |  | 0.004 | mg/l
SARASOTA_COASTALCREEK_WQ | ALL-3 | ALL-3 | 27.0451 | -82.4191 | 2014-04-23 |  | NOx_ugl | 1.5 | ft | 11 | ug/l | I | 0.011 | mg/l |  | 0.004 | mg/l
LEGACYSTORET_21FLA | 24010620 | 24010620 | 27.0567 | -82.4128 | 1985-12-03 | Nitrogen, Nitrite (NO2) + Nitrate (NO3) as N | Nox_ugl |  |  | 626 |  |  | 0.626 | mg/l
LEGACYSTORET_21FLA | 24010620 | 24010620 | 27.0567 | -82.4128 | 1977-12-19 | Nitrogen, Nitrite (NO2) + Nitrate (NO3) as N | NOx_ugl |  |  | 190 | ug/l |  |  |  | FCCDR Calculated
SARASOTA_COASTALCREEK_WQ | ALL-3 | ALL-3 |  |  | 2007-04-25 | NOX_MGL | NOx_ugl | 0.5 | m | 4 | ug/l | U | 0.004 | MGL
SARASOTA_COASTALCREEK_WQ | ALL-3 | ALL-3 | 27.0451 | -82.4191 | 2014-05-29 |  | NOx_ugl | 1.5 | ft | 4 | ug/l | U | 0.004 | mg/l |  | 0.004 | mg/l
LEGACYSTORET_21FLA | 24010620 | 24010620 | 27.0567 | -82.4128 | 1986-01-27 | Nitrogen, Nitrite (NO2) + Nitrate (NO3) as N | Nox_ugl |  |  | 194 |  |  | 0.194 | mg/l
LEGACYSTORET_21FLA | 24010620 | 24010620 | 27.0567 | -82.4128 | 1978-03-07 | Nitrogen, Nitrite (NO2) + Nitrate (NO3) as N | NOx_ugl |  |  | 60 | ug/l |  |  |  | FCCDR Calculated
SARASOTA_COASTALCREEK_WQ | ALL-3 | ALL-3 |  |  | 2007-05-23 | NOX_MGL | NOx_ugl | 0.5 | m | 4 | ug/l | U | 0.004 | MGL
LEGACYSTORET_21FLA | 24010620 | 24010620 | 27.0567 | -82.4128 | 1978-12-18 | Nitrogen, Nitrite (NO2) + Nitrate (NO3) as N | NOx_ugl |  |  | 41 | ug/l |  |  |  | FCCDR Calculated
SARASOTA_COASTALCREEK_WQ | ALL-3 | ALL-3 |  |  | 2007-06-27 | NOX_MGL | NOx_ugl | 0.5 | m | 4 | ug/l | U | 0.004 | MGL
SARASOTA_COASTALCREEK_WQ | ALL-3 | ALL-3 | 27.0451 | -82.4191 | 2014-06-24 |  | NOx_ugl | 1.5 | ft | 4 | ug/l | I | 0.004 | mg/l |  | 0.004 | mg/l
LEGACYSTORET_21FLA | 24010620 | 24010620 | 27.0567 | -82.4128 | 1986-05-19 | Nitrogen, Nitrite (NO2) + Nitrate (NO3) as N | Nox_ugl |  |  | 0 |  |  | 0 | mg/l
SARASOTA_COASTALCREEK_WQ | ALL-3 | ALL-3 | 27.0451 | -82.4191 | 2014-07-23 |  | NOx_ugl | 1.5 | ft | 4 | ug/l | I | 0.004 | mg/l |  | 0.004 | mg/l
SARASOTA_COASTALCREEK_WQ | ALL-3 | ALL-3 | 27.0451 | -82.4191 | 2014-08-25 |  | NOx_ugl | 1.5 | ft | 10 | ug/l | I | 0.010 | mg/l |  | 0.004 | mg/l
LEGACYSTORET_21FLA | 24010620 | 24010620 | 27.0567 | -82.4128 | 1986-07-14 | Nitrogen, Nitrite (NO2) + Nitrate (NO3) as N | Nox_ugl |  |  | 341 |  |  | 0.341 | mg/l
SARASOTA_COASTALCREEK_WQ | ALL-3 | ALL-3 | 27.0451 | -82.4191 | 2014-09-18 |  | NOx_ugl | 1.5 | ft | 45 | ug/l |  | 0.045 | mg/l |  | 0.004 | mg/l
LEGACYSTORET_21FLA | 24010620 | 24010620 | 27.0567 | -82.4128 | 1986-10-06 | Nitrogen, Nitrite (NO2) + Nitrate (NO3) as N | Nox_ugl |  |  | 77.9999 |  |  | 0.0779999 | mg/l
SARASOTA_COASTALCREEK_WQ | ALL-3 | ALL-3 | 27.0451 | -82.4191 | 2014-10-15 |  | NOx_ugl | 1.5 | ft | 141 | ug/l |  | 0.141 | mg/l |  | 0.004 | mg/l
SARASOTA_COASTALCREEK_WQ | ALL-3 | ALL-3 | 27.0451 | -82.4191 | 2014-11-20 |  | NOx_ugl | 1.5 | ft | 130 | ug/l |  | 0.130 | mg/l |  | 0.004 | mg/l
LEGACYSTORET_21FLA | 24010620 | 24010620 | 27.0567 | -82.4128 | 1987-02-23 | Nitrogen, Nitrite (NO2) + Nitrate (NO3) as N | Nox_ugl |  |  | 322 |  |  | 0.322 | mg/l
SARASOTA_COASTALCREEK_WQ | ALL-3 | ALL-3 | 27.0451 | -82.4191 | 2014-12-16 |  | NOx_ugl | 1.5 | ft | 227 | ug/l |  | 0.227 | mg/l |  | 0.004 | mg/l
SARASOTA_COASTALCREEK_WQ | ALL-3 | ALL-3 | 27.0451 | -82.4191 | 2015-01-22 |  | NOx_ugl | 1.5 | ft | 84 | ug/l |  | 0.084 | mg/l |  | 0.004 | None
LEGACYSTORET_21FLA | 24010620 | 24010620 | 27.0567 | -82.4128 | 1987-03-30 | Nitrogen, Nitrite (NO2) + Nitrate (NO3) as N | Nox_ugl |  |  | 128 |  |  | 0.128 | mg/l
SARASOTA_COASTALCREEK_WQ | ALL-3 | ALL-3 | 27.0451 | -82.4191 | 2015-02-24 |  | NOx_ugl | 1.5 | ft | 138 | ug/l |  | 0.138 | mg/l |  | 0.004 | None
LEGACYSTORET_21FLA | 24010620 | 24010620 | 27.0567 | -82.4128 | 1987-05-04 | Nitrogen, Nitrite (NO2) + Nitrate (NO3) as N | Nox_ugl |  |  | 164 |  |  | 0.164 | mg/l
SARASOTA_COASTALCREEK_WQ | ALL-3 | ALL-3 | 27.0451 | -82.4191 | 2015-03-24 |  | NOx_ugl | 1.5 | ft | 91 | ug/l |  | 0.091 | mg/l |  | 0.004 | None
LEGACYSTORET_21FLA | 24010620 | 24010620 | 27.0567 | -82.4128 | 1987-07-20 | Nitrogen, Nitrite (NO2) + Nitrate (NO3) as N | Nox_ugl |  |  | 184 |  |  | 0.184 | mg/l
SARASOTA_COASTALCREEK_WQ | ALL-3 | ALL-3 | 27.0451 | -82.4191 | 2015-04-23 |  | NOx_ugl | 1.5 | ft | 4 | ug/l | U | 0.004 | mg/l |  | 0.004 | None
SARASOTA_COASTALCREEK_WQ | ALL-3 | ALL-3 |  |  | 2007-07-24 | NOX_MGL | NOx_ugl | 0.5 | m | 4 | ug/l | U | 0.004 | MGL
SARASOTA_COASTALCREEK_WQ | ALL-3 | ALL-3 | 27.0451 | -82.4191 | 2015-05-20 |  | NOx_ugl | 1.5 | ft | 4 | ug/l | U | 0.004 | mg/l |  | 0.004 | None
LEGACYSTORET_21FLA | 24010620 | 24010620 | 27.0567 | -82.4128 | 1979-02-26 | Nitrogen, Nitrite (NO2) + Nitrate (NO3) as N | NOx_ugl |  |  | 100 | ug/l |  |  |  | FCCDR Calculated
LEGACYSTORET_21FLA | 24010620 | 24010620 | 27.0567 | -82.4128 | 1980-11-03 | Nitrogen, Nitrite (NO2) + Nitrate (NO3) as N | Nox_ugl |  |  | 60 |  |  | 0.06 | mg/l
SARASOTA_COASTALCREEK_WQ | ALL-3 | ALL-3 |  |  | 2007-08-28 | NOX_MGL | NOx_ugl | 0.5 | m | 12 | ug/l | I | 0.012 | MGL
SARASOTA_COASTALCREEK_WQ | ALL-3 | ALL-3 |  |  | 2007-09-26 | NOX_MGL | NOx_ugl | 0.5 | m | 15 | ug/l | I | 0.015 | MGL
LEGACYSTORET_21FLA | 24010620 | 24010620 | 27.0567 | -82.4128 | 1987-10-13 | Nitrogen, Nitrite (NO2) + Nitrate (NO3) as N | Nox_ugl |  |  | 150 |  |  | 0.15 | mg/l
SARASOTA_COASTALCREEK_WQ | ALL-3 | ALL-3 | 27.0451 | -82.4191 | 2015-06-23 |  | NOx_ugl | 1.5 | ft | 4 | ug/l | U | 0.004 | mg/l |  | 0.004 | None
SARASOTA_COASTALCREEK_WQ | ALL-3 | ALL-3 | 27.0451 | -82.4191 | 2015-07-28 |  | NOx_ugl | 1.5 | ft | 74 | ug/l |  | 0.074 | mg/l |  | 0.004 | None
LEGACYSTORET_21FLA | 24010620 | 24010620 | 27.0567 | -82.4128 | 1988-01-19 | Nitrogen, Nitrite (NO2) + Nitrate (NO3) as N | Nox_ugl |  |  | 75 |  |  | 0.075 | mg/l
SARASOTA_COASTALCREEK_WQ | ALL-3 | ALL-3 | 27.0451 | -82.4191 | 2015-08-25 |  | NOx_ugl | 1.5 | ft | 34 | ug/l |  | 0.034 | mg/l |  | 0.004 | None
LEGACYSTORET_21FLA | 24010620 | 24010620 | 27.0567 | -82.4128 | 1988-03-14 | Nitrogen, Nitrite (NO2) + Nitrate (NO3) as N | Nox_ugl |  |  | 226 |  |  | 0.226 | mg/l
SARASOTA_COASTALCREEK_WQ | ALL-3 | ALL-3 | 27.0451 | -82.4191 | 2015-09-15 |  | NOx_ugl | 1.5 | ft | 155 | ug/l |  | 0.155 | mg/l |  | 0.004 | None
SARASOTA_COASTALCREEK_WQ | ALL-3 | ALL-3 | 27.0451 | -82.4191 | 2015-10-27 |  | NOx_ugl | 1.5 | ft | 50 | ug/l |  | 0.050 | mg/l |  | 0.004 | mg/l
LEGACYSTORET_21FLA | 24010620 | 24010620 | 27.0567 | -82.4128 | 1988-06-13 | Nitrogen, Nitrite (NO2) + Nitrate (NO3) as N | Nox_ugl |  |  | 114 |  |  | 0.114 | mg/l
SARASOTA_COASTALCREEK_WQ | ALL-3 | ALL-3 | 27.0451 | -82.4191 | 2015-11-24 |  | NOx_ugl | 1.5 | ft | 43 | ug/l |  | 0.043 | mg/l |  | 0.004 | mg/l
LEGACYSTORET_21FLA | 24010620 | 24010620 | 27.0567 | -82.4128 | 1988-08-16 | Nitrogen, Nitrite (NO2) + Nitrate (NO3) as N | Nox_ugl |  |  | 95 |  |  | 0.095 | mg/l
SARASOTA_COASTALCREEK_WQ | ALL-3 | ALL-3 | 27.0451 | -82.4191 | 2016-01-26 |  | NOx_ugl | 1.5 | ft | 114 | ug/l |  | 0.114 | mg/l |  | 0.004 | mg/l
LEGACYSTORET_21FLA | 24010620 | 24010620 | 27.0567 | -82.4128 | 1988-10-03 | Nitrogen, Nitrite (NO2) + Nitrate (NO3) as N | Nox_ugl |  |  | 237 |  |  | 0.237 | mg/l
SARASOTA_COASTALCREEK_WQ | ALL-3 | ALL-3 | 27.0451 | -82.4191 | 2016-02-23 | NOx_ugl | NOx_ugl | 3.7 | m | 115 | ug/l |  | 0.115 | mg/L |  | 0.004 | mg/L
SARASOTA_COASTALCREEK_WQ | ALL-3 | ALL-3 |  |  | 2016-02-23 11:02 | Nitrate-Nitrite (N) | NOx_ugl | 0.5 | m | 115 | ug/l |  | 0.115 | MG/L
SARASOTA_COASTALCREEK_WQ | ALL-3 | ALL-3 | 27.0451 | -82.4191 | 2016-03-22 | NOx_ugl | NOx_ugl | 2.6 | m | 41 | ug/l |  | 0.041 | mg/L |  | 0.004 | mg/L
LEGACYSTORET_21FLA | 24010620 | 24010620 | 27.0567 | -82.4128 | 1989-01-23 | Nitrogen, Nitrite (NO2) + Nitrate (NO3) as N | Nox_ugl |  |  | 358 |  |  | 0.358 | mg/l
SARASOTA_COASTALCREEK_WQ | ALL-3 | ALL-3 |  |  | 2007-10-23 | NOX_MGL | NOx_ugl | 0.5 | m | 45 | ug/l |  | 0.045 | MGL
LEGACYSTORET_21FLA | 24010620 | 24010620 | 27.0567 | -82.4128 | 1981-05-04 | Nitrogen, Nitrite (NO2) + Nitrate (NO3) as N | Nox_ugl |  |  | 10 |  |  | 0.01 | mg/l
SARASOTA_COASTALCREEK_WQ | ALL-3 | ALL-3 | 27.0451 | -82.4191 | 2016-03-22 11:33 | NOx_ugl | NOx_ugl | 2.6 | m | 41 | ug/l |  | 0.041 | mg/L |  | 0.004 | mg/L
LEGACYSTORET_21FLA | 24010620 | 24010620 | 27.0567 | -82.4128 | 1989-04-10 | Nitrogen, Nitrite (NO2) + Nitrate (NO3) as N | Nox_ugl |  |  | 0 |  |  | 0 | mg/l
SARASOTA_COASTALCREEK_WQ | ALL-3 | ALL-3 |  |  | 2007-11-27 | NOX_MGL | NOx_ugl | 0.5 | m | 20 | ug/l |  | 0.02 | MGL
SARASOTA_COASTALCREEK_WQ | ALL-3 | ALL-3 |  |  | 2007-12-19 | NOX_MGL | NOx_ugl | 0.5 | m | 23 | ug/l |  | 0.023 | MGL
SARASOTA_COASTALCREEK_WQ | ALL-3 | ALL-3 | 27.0451 | -82.4191 | 2016-04-26 | NOx_ugl | NOx_ugl | 2.8 | m | 7 | ug/l | I | 0.007 | mg/L |  | 0.004 | mg/L
SARASOTA_COASTALCREEK_WQ | ALL-3 | ALL-3 | 27.0451 | -82.4191 | 2016-04-26 11:48 | NOx_ugl | NOx_ugl | 2.8 | m | 7 | ug/l | I | 0.007 | mg/L |  | 0.004 | mg/L
SARASOTA_COASTALCREEK_WQ | ALL-3 | ALL-3 | 27.0451 | -82.4191 | 2016-05-12 | NOx_ugl | NOx_ugl | 1 | m | 41 | ug/l |  | 0.041 | mg/L |  | 0.004 | mg/L
LEGACYSTORET_21FLSARA | 24010620 | 24010620 | 27.0567 | -82.4128 | 1989-01-23 | Nitrogen, Nitrite (NO2) + Nitrate (NO3) as N | Nox_ugl |  |  | 358 |  |  | 0.358 | mg/l
SARASOTA_COASTALCREEK_WQ | ALL-3 | ALL-3 | 27.0451 | -82.4191 | 2016-05-12 10:55 | NOx_ugl | NOx_ugl | 1 | m | 41 | ug/l |  | 0.041 | mg/L |  | 0.004 | mg/L
SARASOTA_COASTALCREEK_WQ | ALL-3 | ALL-3 | 27.0451 | -82.4191 | 2016-06-22 | NOx_ugl | NOx_ugl | 4.2 | m | 4 | ug/l | U | 0.004 | mg/L |  | 0.004 | mg/L
LEGACYSTORET_21FLSARA | 24010620 | 24010620 | 27.0567 | -82.4128 | 1989-04-10 | Nitrogen, Nitrite (NO2) + Nitrate (NO3) as N | Nox_ugl |  |  | 0 |  |  | 0 | mg/l
SARASOTA_COASTALCREEK_WQ | ALL-3 | ALL-3 | 27.0451 | -82.4191 | 2016-06-22 11:34 | NOx_ugl | NOx_ugl | 4.2 | m | 4 | ug/l | U | 0.004 | mg/L |  | 0.004 | mg/L
SARASOTA_COASTALCREEK_WQ | ALL-3 | ALL-3 | 27.0451 | -82.4191 | 2016-07-26 | NOx_ugl | NOx_ugl | 4.3 | m | 58 | ug/l |  | 0.058 | mg/L |  | 0.004 | mg/L
LEGACYSTORET_21FLSARA | 24010620 | 24010620 | 27.0567 | -82.4128 | 1989-08-21 | Nitrogen, Nitrite (NO2) + Nitrate (NO3) as N | Nox_ugl |  |  | 100 |  |  | 0.1 | mg/l
LEGACYSTORET_21FLSARA | 24010620 | 24010620 | 27.0567 | -82.4128 | 1989-10-23 | Nitrogen, Nitrite (NO2) + Nitrate (NO3) as N | Nox_ugl |  |  | 450 |  |  | 0.45 | mg/l
SARASOTA_COASTALCREEK_WQ | ALL-3 | ALL-3 | 27.0451 | -82.4191 | 2016-07-26 11:14 | NOx_ugl | NOx_ugl | 4.3 | m | 58 | ug/l |  | 0.058 | mg/L |  | 0.004 | mg/L
SARASOTA_COASTALCREEK_WQ | ALL-3 | ALL-3 | 27.0451 | -82.4191 | 2016-08-23 | NOx_ugl | NOx_ugl | 3.8 | m | 25 | ug/l |  | 0.025 | mg/L |  | 0.004 | mg/L
LEGACYSTORET_21FLSARA | 24010620 | 24010620 | 27.0567 | -82.4128 | 1990-01-16 | Nitrogen, Nitrite (NO2) + Nitrate (NO3) as N | Nox_ugl |  |  | 270 |  |  | 0.27 | mg/l
SARASOTA_COASTALCREEK_WQ | ALL-3 | ALL-3 | 27.0451 | -82.4191 | 2016-08-23 10:40 | NOx_ugl | NOx_ugl | 3.8 | m | 25 | ug/l |  | 0.025 | mg/L |  | 0.004 | mg/L
SARASOTA_COASTALCREEK_WQ | ALL-3 | ALL-3 | 27.0451 | -82.4191 | 2016-09-08 | NOx_ugl | NOx_ugl | 0.9 | m | 167 | ug/l |  | 0.167 | mg/L |  | 0.004 | mg/L
LEGACYSTORET_21FLSARA | 24010620 | 24010620 | 27.0567 | -82.4128 | 1990-04-02 | Nitrogen, Nitrite (NO2) + Nitrate (NO3) as N | Nox_ugl |  |  | 90 |  |  | 0.09 | mg/l
SARASOTA_COASTALCREEK_WQ | ALL-3 | ALL-3 |  |  | 2016-09-08 11:16 | Nitrate-Nitrite (N) | NOx_ugl | 0.5 | m | 167 | ug/l |  | 0.16700000000000001 | MG/L
SARASOTA_COASTALCREEK_WQ | ALL-3 | ALL-3 | 27.0451 | -82.4191 | 2016-10-25 | NOx_ugl | NOx_ugl | 3.8 | m | 72 | ug/l |  | 0.072 | mg/L |  | 0.004 | mg/L
SARASOTA_COASTALCREEK_WQ | ALL-3 | ALL-3 | 27.0451 | -82.4191 | 2016-10-25 10:51 | NOx_ugl | NOx_ugl | 3.8 | m | 72 | ug/l |  | 0.072 | mg/L |  | 0.004 | mg/L
LEGACYSTORET_21FLSARA | 24010620 | 24010620 | 27.0567 | -82.4128 | 1990-07-30 | Nitrogen, Nitrite (NO2) + Nitrate (NO3) as N | Nox_ugl |  |  | 150 |  |  | 0.15 | mg/l
SARASOTA_COASTALCREEK_WQ | ALL-3 | ALL-3 | 27.0451 | -82.4191 | 2016-11-22 | NOx_ugl | NOx_ugl | 2.8 | m | 20 | ug/l |  | 0.02 | mg/L |  | 0.004 | mg/L
SARASOTA_COASTALCREEK_WQ | ALL-3 | ALL-3 |  |  | 2016-11-22 11:06 | Nitrate-Nitrite (N) | NOx_ugl | 0.5 | m | 20 | ug/l |  | 0.02 | MG/L
LEGACYSTORET_21FLSARA | 24010620 | 24010620 | 27.0567 | -82.4128 | 1990-10-22 | Nitrogen, Nitrite (NO2) + Nitrate (NO3) as N | Nox_ugl |  |  | 120 |  |  | 0.12 | mg/l
LEGACYSTORET_21FLSARA | 24010620 | 24010620 | 27.0567 | -82.4128 | 1991-01-28 | Nitrogen, Nitrite (NO2) + Nitrate (NO3) as N | Nox_ugl |  |  | 180 |  |  | 0.18 | mg/l
SARASOTA_COASTALCREEK_WQ | ALL-3 | ALL-3 | 27.0451 | -82.4191 | 2016-12-20 | NOx_ugl | NOx_ugl | 4.1 | m | 27 | ug/l |  | 0.027 | mg/L |  | 0.004 | mg/L
SARASOTA_COASTALCREEK_WQ | ALL-3 | ALL-3 |  |  | 2016-12-20 10:51 | Nitrate-Nitrite (N) | NOx_ugl | 0.5 | m | 27 | ug/l |  | 0.027 | MG/L
SARASOTA_COASTALCREEK_WQ | ALL-3 | ALL-3 |  |  | 2008-01-29 | NOX_MGL | NOx_ugl | 0.5 | m | 41 | ug/l |  | 0.041 | MGL
SARASOTA_COASTALCREEK_WQ | ALL-3 | ALL-3 | 27.0451 | -82.4191 | 2017-01-24 | NOx_ugl | NOx_ugl | 0.9 | m | 60 | ug/l |  | 0.06 | mg/L |  | 0.004 | mg/L
LEGACYSTORET_21FLSARA | 24010620 | 24010620 | 27.0567 | -82.4128 | 1991-05-20 | Nitrogen, Nitrite (NO2) + Nitrate (NO3) as N | Nox_ugl |  |  | 90 |  |  | 0.09 | mg/l
LEGACYSTORET_21FLA | 24010620 | 24010620 | 27.0567 | -82.4128 | 1982-02-16 | Nitrogen, Nitrite (NO2) + Nitrate (NO3) as N | Nox_ugl |  |  | 71 |  |  | 0.071 | mg/l
SARASOTA_COASTALCREEK_WQ | ALL-3 | ALL-3 |  |  | 2008-02-28 | NOX_MGL | NOx_ugl | 0.5 | m | 44 | ug/l |  | 0.044 | MGL
SARASOTA_COASTALCREEK_WQ | ALL-3 | ALL-3 |  |  | 2008-03-18 | NOX_MGL | NOx_ugl | 0.5 | m | 4 | ug/l | U | 0.004 | MGL
LEGACYSTORET_21FLSARA | 24010620 | 24010620 | 27.0567 | -82.4128 | 1991-08-19 | Nitrogen, Nitrite (NO2) + Nitrate (NO3) as N | Nox_ugl |  |  | 180 |  |  | 0.18 | mg/l
SARASOTA_COASTALCREEK_WQ | ALL-3 | ALL-3 | 27.0451 | -82.4191 | 2017-01-24 11:03 | NOx_ugl | NOx_ugl | 0.9 | m | 60 | ug/l |  | 0.06 | mg/L |  | 0.004 | mg/L
SARASOTA_COASTALCREEK_WQ | ALL-3 | ALL-3 | 27.0451 | -82.4191 | 2017-02-22 | NOx_ugl | NOx_ugl | 4.6 | m | 9 | ug/l | I | 0.009 | mg/L |  | 0.004 | mg/L
LEGACYSTORET_21FLSARA | 24010620 | 24010620 | 27.0567 | -82.4128 | 1991-10-01 | Nitrogen, Nitrite (NO2) + Nitrate (NO3) as N | Nox_ugl |  |  | 180 |  |  | 0.18 | mg/l
LEGACYSTORET_21FLSARA | 24010620 | 24010620 | 27.0567 | -82.4128 | 1992-01-06 | Nitrogen, Nitrite (NO2) + Nitrate (NO3) as N | Nox_ugl |  |  | 260 |  |  | 0.26 | mg/l
SARASOTA_COASTALCREEK_WQ | ALL-3 | ALL-3 | 27.0451 | -82.4191 | 2017-02-22 10:55 | NOx_ugl | NOx_ugl | 4.6 | m | 9 | ug/l | I | 0.009 | mg/L |  | 0.004 | mg/L
SARASOTA_COASTALCREEK_WQ | ALL-3 | ALL-3 | 27.0451 | -82.4191 | 2017-03-21 | NOx_ugl | NOx_ugl | 1 | m | 10 | ug/l | I | 0.01 | mg/L |  | 0.004 | mg/L
SARASOTA_COASTALCREEK_WQ | ALL-3 | ALL-3 |  |  | 2017-03-21 11:18 | Nitrate-Nitrite (N) | NOx_ugl | 0.5 | m | 10 | ug/l | I | 0.01 | MG/L
LEGACYSTORET_21FLSARA | 24010620 | 24010620 | 27.0567 | -82.4128 | 1992-04-20 | Nitrogen, Nitrite (NO2) + Nitrate (NO3) as N | Nox_ugl |  |  | 110 |  |  | 0.11 | mg/l
SARASOTA_COASTALCREEK_WQ | ALL-3 | ALL-3 | 27.0451 | -82.4191 | 2017-04-18 | NOx_ugl | NOx_ugl | 5.8 | m | 23 | ug/l |  | 0.023 | mg/L |  | 0.004 | mg/L
SARASOTA_COASTALCREEK_WQ | ALL-3 | ALL-3 |  |  | 2017-04-18 11:20 | Nitrate-Nitrite (N) | NOx_ugl | 0.5 | m | 23 | ug/l |  | 0.023 | MG/L
SARASOTA_COASTALCREEK_WQ | ALL-3 | ALL-3 | 27.0451 | -82.4191 | 2017-05-16 | NOx_ugl | NOx_ugl | 2.7 | m | 4 | ug/l | U | 0.004 | mg/L |  | 0.004 | mg/L
SARASOTA_COASTALCREEK_WQ | ALL-3 | ALL-3 | 27.0451 | -82.4191 | 2017-05-16 11:09 | NOx_ugl | NOx_ugl | 2.7 | m | 4 | ug/l | U | 0.004 | mg/L |  | 0.004 | mg/L
SARASOTA_COASTALCREEK_WQ | ALL-3 | ALL-3 | 27.0451 | -82.4191 | 2017-06-21 | NOx_ugl | NOx_ugl | 1.1 | m | 96 | ug/l |  | 0.096 | mg/L |  | 0.004 | mg/L
STORET_21FLFTM | G2SD0014 | G2SD0014 | 27.0575 | -82.3967 | 2015-05-14 | Nitrogen, Nitrite (NO2) + Nitrate (NO3) as N | NOx_ugl | 0.3 | m | 37 | ug/l |  | 0.037 | mg/l |  | 0.0040 | mg/l
STORET_21FLFTM | G2SD0014 | G2SD0014 | 27.0575 | -82.3967 | 2015-11-23 | Nitrogen, Nitrite (NO2) + Nitrate (NO3) as N | NOx_ugl | 0.3 | m | 150 | ug/l |  | 0.15 | mg/l |  | 0.0040 | mg/l
SARASOTA_COASTALCREEK_WQ | ALL-3 | ALL-3 | 27.0451 | -82.4191 | 2017-06-21 10:42 | NOx_ugl | NOx_ugl | 1.1 | m | 96 | ug/l |  | 0.096 | mg/L |  | 0.004 | mg/L
STORET_21FLFTM | LBV001 | LBV001 | 27.0441 | -82.4236 | 2007-09-10 | Nitrogen, Nitrite (NO2) + Nitrate (NO3) as N | NOx_ugl | 0.5 | ft | 7 | ug/l | I | 0.007 | mg/l | **I** | 0.0040 | mg/l
STORET_21FLFTM | LBV001 | LBV001 | 27.0441 | -82.4236 | 2007-11-13 | Nitrogen, Nitrite (NO2) + Nitrate (NO3) as N | NOx_ugl | 0.5 | ft | 6 | ug/l | I | 0.006 | mg/l | **I** | 0.0040 | mg/l
SARASOTA_COASTALCREEK_WQ | ALL-3 | ALL-3 | 27.0451 | -82.4191 | 2017-07-18 | NOx_ugl | NOx_ugl | 6.2 | m | 81 | ug/l |  | 0.081 | mg/L |  | 0.004 | mg/L
STORET_21FLFTM | SARABY0029FTM | SARABY0029FTM | 27.045 | -82.4191 | 2007-02-13 | Nitrogen, Nitrite (NO2) + Nitrate (NO3) as N | NOx_ugl | 0.5 | ft | 12 | ug/l |  | 0.012 | mg/l |  | 0.004 | mg/l
SARASOTA_COASTALCREEK_WQ | ALL-3 | ALL-3 | 27.0451 | -82.4191 | 2017-07-18 10:50 | NOx_ugl | NOx_ugl | 1 | m | 81 | ug/l |  | 0.081 | mg/L |  | 0.004 | mg/L
SARASOTA_COASTALCREEK_WQ | ALL-3 | ALL-3 | 27.0451 | -82.4191 | 2017-08-22 | NOx_ugl | NOx_ugl | 5.6 | m | 16 | ug/l |  | 0.016 | mg/L |  | 0.004 | mg/L
STORET_21FLFTM | SARABY0029FTM | SARABY0029FTM | 27.045 | -82.4191 | 2007-03-06 | Nitrogen, Nitrite (NO2) + Nitrate (NO3) as N | NOx_ugl | 0.5 | ft | 43 | ug/l |  | 0.043 | mg/l |  | 0.004 | mg/l
SARASOTA_COASTALCREEK_WQ | ALL-3 | ALL-3 |  |  | 2017-08-22 10:30 | Nitrate-Nitrite (N) | NOx_ugl | 0.5 | m | 16 | ug/l |  | 0.016 | MG/L
SARASOTA_COASTALCREEK_WQ | ALL-3 | ALL-3 | 27.0451 | -82.4191 | 2017-09-20 | NOx_ugl | NOx_ugl | 5.3 | m | 133 | ug/l |  | 0.133 | mg/L |  | 0.004 | mg/L
SARASOTA_COASTALCREEK_WQ | ALL-3 | ALL-3 |  |  | 2008-04-30 | NOX_MGL | NOx_ugl | 0.5 | m | 4 | ug/l | U | 0.004 | MGL
LEGACYSTORET_21FLA | 24010620 | 24010620 | 27.0567 | -82.4128 | 1982-05-24 | Nitrogen, Nitrite (NO2) + Nitrate (NO3) as N | Nox_ugl |  |  | 20 |  |  | 0.02 | mg/l
SARASOTA_COASTALCREEK_WQ | ALL | ALL | 27.0576 | -82.4129 | 2015-06-23 |  | NOx_ugl | 1.5 | ft | 40 | ug/l |  | 0.040 | mg/l |  | 0.004 | None
STORET_21FLFTM | SARABY0029FTM | SARABY0029FTM | 27.045 | -82.4191 | 2007-05-01 | Nitrogen, Nitrite (NO2) + Nitrate (NO3) as N | NOx_ugl | 0.5 | ft | 8 | ug/l | I | 0.008 | mg/l | **I** | 0.004 | mg/l
STORET_21FLFTM | SARABY0029FTM | SARABY0029FTM | 27.045 | -82.4191 | 2007-07-16 | Nitrogen, Nitrite (NO2) + Nitrate (NO3) as N | NOx_ugl | 0.5 | ft | 4 | ug/l | I | 0.004 | mg/l | **I** | 0.0040 | mg/l
SARASOTA_COASTALCREEK_WQ | ALL | ALL | 27.0576 | -82.4129 | 2015-07-28 |  | NOx_ugl | 1.5 | ft | 61 | ug/l |  | 0.061 | mg/l |  | 0.004 | None
SARASOTA_COASTALCREEK_WQ | ALL | ALL | 27.0576 | -82.4129 | 2015-08-25 |  | NOx_ugl | 1.5 | ft | 91 | ug/l |  | 0.091 | mg/l |  | 0.004 | None
SARASOTA_COASTALCREEK_WQ | ALL | ALL | 27.0576 | -82.4129 | 2015-09-15 |  | NOx_ugl | 1.5 | ft | 90 | ug/l |  | 0.090 | mg/l |  | 0.004 | None
STORET_21FLFTM | SARABY0029FTM | SARABY0029FTM | 27.045 | -82.4191 | 2007-09-10 | Nitrogen, Nitrite (NO2) + Nitrate (NO3) as N | NOx_ugl | 0.5 | ft | 7 | ug/l | I | 0.007 | mg/l | **I** | 0.0040 | mg/l
SARASOTA_COASTALCREEK_WQ | ALL-3 | ALL-3 |  |  | 2017-09-20 11:29 | Nitrate-Nitrite (N) | NOx_ugl | 0.5 | m | 133 | ug/l |  | 0.13300000000000001 | MG/L
SARASOTA_COASTALCREEK_WQ | ALL-3 | ALL-3 | 27.0451 | -82.4191 | 2017-10-17 | NOx_ugl | NOx_ugl | 1 | m | 38 | ug/l |  | 0.038 | mg/L |  | 0.004 | mg/L
SARASOTA_COASTALCREEK_WQ | ALL-3 | ALL-3 | 27.0451 | -82.4191 | 2017-10-17 12:46 | NOx_ugl | NOx_ugl | 1 | m | 38 | ug/l |  | 0.038 | mg/L |  | 0.004 | mg/L
STORET_21FLFTM | SARABY0029FTM | SARABY0029FTM | 27.045 | -82.4191 | 2007-11-13 | Nitrogen, Nitrite (NO2) + Nitrate (NO3) as N | NOx_ugl | 0.5 | ft | 10 | ug/l |  | 0.010 | mg/l |  | 0.0040 | mg/l
SARASOTA_COASTALCREEK_WQ | ALL-3 | ALL-3 | 27.0451 | -82.4191 | 2017-11-21 | NOx_ugl | NOx_ugl | 5.5 | m | 115 | ug/l |  | 0.115 | mg/L |  | 0.004 | mg/L
STORET_21FLFTM | SARABY0030FTM | SARABY0030FTM | 27.0572 | -82.4126 | 2007-02-13 | Nitrogen, Nitrite (NO2) + Nitrate (NO3) as N | NOx_ugl | 0.5 | ft | 74 | ug/l |  | 0.074 | mg/l |  | 0.004 | mg/l
SARASOTA_COASTALCREEK_WQ | ALL-3 | ALL-3 |  |  | 2017-11-21 11:02 | Nitrate-Nitrite (N) | NOx_ugl | 0.5 | m | 115 | ug/l |  | 0.115 | MG/L
STORET_21FLFTM | SARABY0030FTM | SARABY0030FTM | 27.0572 | -82.4126 | 2007-03-06 | Nitrogen, Nitrite (NO2) + Nitrate (NO3) as N | NOx_ugl | 0.5 | ft | 110 | ug/l |  | 0.11 | mg/l |  | 0.004 | mg/l
SARASOTA_COASTALCREEK_WQ | ALL-3 | ALL-3 | 27.0451 | -82.4191 | 2017-12-21 | NOx_ugl | NOx_ugl | 5.5 | m | 87 | ug/l |  | 0.087 | mg/L |  | 0.004 | mg/L
STORET_21FLFTM | SARABY0030FTM | SARABY0030FTM | 27.0572 | -82.4126 | 2007-05-01 | Nitrogen, Nitrite (NO2) + Nitrate (NO3) as N | NOx_ugl | 0.5 | ft | 19 | ug/l |  | 0.019 | mg/l |  | 0.004 | mg/l
SARASOTA_COASTALCREEK_WQ | ALL-3 | ALL-3 | 27.0451 | -82.4191 | 2017-12-21 10:15 | NOx_ugl | NOx_ugl | 5.5 | m | 87 | ug/l |  | 0.087 | mg/L |  | 0.004 | mg/L
STORET_21FLFTM | SARABY0030FTM | SARABY0030FTM | 27.0572 | -82.4126 | 2007-07-16 | Nitrogen, Nitrite (NO2) + Nitrate (NO3) as N | NOx_ugl | 0.5 | ft | 8 | ug/l | I | 0.008 | mg/l | **I** | 0.0040 | mg/l
STORET_21FLFTM | SARABY0030FTM | SARABY0030FTM | 27.0572 | -82.4126 | 2007-09-10 | Nitrogen, Nitrite (NO2) + Nitrate (NO3) as N | NOx_ugl | 0.5 | ft | 35 | ug/l |  | 0.035 | mg/l |  | 0.0040 | mg/l
SARASOTA_COASTALCREEK_WQ | ALL-3 | ALL-3 | 27.0451 | -82.4191 | 2018-01-23 | NOx_ugl | NOx_ugl | 5.2 | m | 75 | ug/l |  | 0.075 | mg/L |  | 0.004 | mg/L
SARASOTA_COASTALCREEK_WQ | ALL-3 | ALL-3 | 27.0451 | -82.4191 | 2018-01-23 10:34 | NOx_ugl | NOx_ugl | 5.2 | m | 75 | ug/l |  | 0.075 | mg/L |  | 0.004 | mg/L
STORET_21FLFTM | SARABY0030FTM | SARABY0030FTM | 27.0572 | -82.4126 | 2007-11-13 | Nitrogen, Nitrite (NO2) + Nitrate (NO3) as N | NOx_ugl | 0.5 | ft | 53 | ug/l |  | 0.053 | mg/l |  | 0.0040 | mg/l
SARASOTA_COASTALCREEK_WQ | ALL-3 | ALL-3 | 27.0451 | -82.4191 | 2018-02-22 | NOx_ugl | NOx_ugl | 3 | m | 11 | ug/l | I | 0.011 | mg/L |  | 0.004 | mg/L
SARASOTA_COASTALCREEK_WQ | ALL-3 | ALL-3 | 27.0451 | -82.4191 | 2018-02-22 11:34 | NOx_ugl | NOx_ugl | 3 | m | 11 | ug/l | I | 0.011 | mg/L |  | 0.004 | mg/L
SARASOTA_COASTALCREEK_WQ | ALL-3 | ALL-3 | 27.0451 | -82.4191 | 2018-03-21 | NOx_ugl | NOx_ugl | 3 | m | 129 | ug/l |  | 0.129 | mg/L |  | 0.004 | mg/L
SARASOTA_COASTALCREEK_WQ | ALL-3 | ALL-3 |  |  | 2018-03-21 10:54 | Nitrate-Nitrite (N) | NOx_ugl | 0.5 | m | 129 | ug/l |  | 0.129 | MG/L
SARASOTA_COASTALCREEK_WQ | ALL-3 | ALL-3 | 27.0451 | -82.4191 | 2018-04-19 | NOx_ugl | NOx_ugl | 3.6 | m | 13 | ug/l | I | 0.013 | mg/L |  | 0.004 | mg/L
SARASOTA_COASTALCREEK_WQ | ALL-3 | ALL-3 | 27.0451 | -82.4191 | 2018-04-19 10:49 | NOx_ugl | NOx_ugl | 3.6 | m | 13 | ug/l | I | 0.013 | mg/L |  | 0.004 | mg/L
SARASOTA_COASTALCREEK_WQ | ALL-3 | ALL-3 | 27.0451 | -82.4191 | 2018-05-22 | NOx_ugl | NOx_ugl | 3.9 | m | 99 | ug/l |  | 0.099 | mg/L |  | 0.004 | mg/L
SARASOTA_COASTALCREEK_WQ | ALL-3 | ALL-3 | 27.0451 | -82.4191 | 2018-05-22 10:40 | NOx_ugl | NOx_ugl | 3.9 | m | 99 | ug/l |  | 0.099 | mg/L |  | 0.004 | mg/L
SARASOTA_COASTALCREEK_WQ | ALL-3 | ALL-3 | 27.0451 | -82.4191 | 2018-06-19 | NOx_ugl | NOx_ugl | 2.6 | m | 49 | ug/l |  | 0.049 | mg/L |  | 0.004 | mg/L
SARASOTA_COASTALCREEK_WQ | ALL-3 | ALL-3 | 27.0451 | -82.4191 | 2018-06-19 10:46 | NOx_ugl | NOx_ugl | 2.6 | m | 49 | ug/l |  | 0.049 | mg/L |  | 0.004 | mg/L
SARASOTA_COASTALCREEK_WQ | ALL-3 | ALL-3 | 27.0451 | -82.4191 | 2018-07-17 | NOx_ugl | NOx_ugl | 1.6 | m | 4 | ug/l | U | 0.004 | mg/L |  | 0.004 | mg/L
SARASOTA_COASTALCREEK_WQ | ALL-3 | ALL-3 | 27.0451 | -82.4191 | 2018-07-17 10:15 | NOx_ugl | NOx_ugl | 1.6 | m | 4 | ug/l | U | 0.004 | mg/L |  | 0.004 | mg/L
SARASOTA_COASTALCREEK_WQ | ALL-3 | ALL-3 | 27.0451 | -82.4191 | 2018-08-21 | NOx_ugl | NOx_ugl | 7.4 | m | 89 | ug/l |  | 0.089 | mg/L |  | 0.004 | mg/L
SARASOTA_COASTALCREEK_WQ | ALL-3 | ALL-3 | 27.0451 | -82.4191 | 2018-08-21 11:21 | NOx_ugl | NOx_ugl | 7.4 | m | 89 | ug/l |  | 0.089 | mg/L |  | 0.004 | mg/L
SARASOTA_COASTALCREEK_WQ | ALL-3 | ALL-3 | 27.0451 | -82.4191 | 2018-09-20 | NOx_ugl | NOx_ugl | 2.4 | m | 131 | ug/l |  | 0.131 | mg/L |  | 0.004 | mg/L
STORET_21FLFTM | SARABY0032FTM | SARABY0032FTM | 27.0476 | -82.4167 | 2007-02-13 | Nitrogen, Nitrite (NO2) + Nitrate (NO3) as N | NOx_ugl | 0.5 | ft | 27 | ug/l |  | 0.027 | mg/l |  | 0.004 | mg/l
SARASOTA_COASTALCREEK_WQ | ALL-3 | ALL-3 |  |  | 2018-09-20 11:39 | Nitrate-Nitrite (N) | NOx_ugl | 0.5 | m | 131 | ug/l |  | 0.13100000000000001 | MG/L
SARASOTA_COASTALCREEK_WQ | ALL-3 | ALL-3 | 27.0451 | -82.4191 | 2018-10-16 | NOx_ugl | NOx_ugl | 3.5 | m | 93 | ug/l |  | 0.093 | mg/L |  | 0.004 | mg/L
SARASOTA_COASTALCREEK_WQ | ALL-3 | ALL-3 | 27.0451 | -82.4191 | 2018-10-16 11:53 | NOx_ugl | NOx_ugl | 3.5 | m | 93 | ug/l |  | 0.093 | mg/L |  | 0.004 | mg/L
STORET_21FLFTM | SARABY0032FTM | SARABY0032FTM | 27.0476 | -82.4167 | 2007-05-01 | Nitrogen, Nitrite (NO2) + Nitrate (NO3) as N | NOx_ugl | 0.5 | ft | 5 | ug/l | I | 0.005 | mg/l | **I** | 0.004 | mg/l
SARASOTA_COASTALCREEK_WQ | ALL-3 | ALL-3 | 27.0451 | -82.4191 | 2018-11-20 | NOx_ugl | NOx_ugl | 1.7 | m | 26 | ug/l |  | 0.026 | mg/L |  | 0.004 | mg/L
SARASOTA_COASTALCREEK_WQ | ALL-3 | ALL-3 | 27.0451 | -82.4191 | 2018-11-20 10:36 | NOx_ugl | NOx_ugl | 1.7 | m | 26 | ug/l |  | 0.026 | mg/L |  | 0.004 | mg/L
STORET_21FLFTM | SARABY0042FTM | SARABY0042FTM | 27.058 | -82.4064 | 2011-02-09 | Nitrogen, Nitrite (NO2) + Nitrate (NO3) as N | NOx_ugl | 0.5 | ft | 110 | ug/l |  | 0.11 | mg/l |  | 0.0040 | mg/l
SARASOTA_COASTALCREEK_WQ | ALL-3 | ALL-3 | 27.0451 | -82.4191 | 2018-12-19 | NOx_ugl | NOx_ugl | 1.5 | m | 91 | ug/l |  | 0.091 | mg/L |  | 0.004 | mg/L
STORET_21FLFTM | SARABY0042FTM | SARABY0042FTM | 27.058 | -82.4064 | 2011-03-28 | Nitrogen, Nitrite (NO2) + Nitrate (NO3) as N | NOx_ugl | 0.5 | ft | 230 | ug/l |  | 0.23 | mg/l |  | 0.0040 | mg/l
SARASOTA_COASTALCREEK_WQ | ALL-3 | ALL-3 | 27.0451 | -82.4191 | 2018-12-19 10:33 | NOx_ugl | NOx_ugl | 1.5 | m | 91 | ug/l |  | 0.091 | mg/L |  | 0.004 | mg/L
STORET_21FLFTM | SARABY0042FTM | SARABY0042FTM | 27.058 | -82.4064 | 2011-05-17 | Nitrogen, Nitrite (NO2) + Nitrate (NO3) as N | NOx_ugl | 0.5 | ft | 9 | ug/l | I | 0.009 | mg/l | **I** | 0.0050 | mg/l
SARASOTA_COASTALCREEK_WQ | ALL-3 | ALL-3 | 27.0451 | -82.4191 | 2019-01-23 10:57 | NOx_ugl | NOx_ugl | 5 | m | 138 | ug/l |  | 0.138 | mg/L |  | 0.004 | mg/L
STORET_21FLFTM | SARABY0042FTM | SARABY0042FTM | 27.058 | -82.4064 | 2011-08-08 | Nitrogen, Nitrite (NO2) + Nitrate (NO3) as N | NOx_ugl | 0.5 | ft | 82 | ug/l |  | 0.082 | mg/l | Matrix spike recovery data is unavailable due to h | 0.0040 | mg/l
SARASOTA_COASTALCREEK_WQ | ALL-3 | ALL-3 | 27.0451 | -82.4191 | 2019-02-20 10:53 | NOx_ugl | NOx_ugl | 5 | m | 9 | ug/l | I | 0.009 | mg/L |  | 0.004 | mg/L
SARASOTA_COASTALCREEK_WQ | ALL-3 | ALL-3 | 27.0451 | -82.4191 | 2019-03-21 11:06 | NOx_ugl | NOx_ugl | 2.3373 | m | 93 | ug/l |  | 0.093 | mg/L |  | 0.004 | mg/L
STORET_21FLFTM | SARABY0042FTM | SARABY0042FTM | 27.058 | -82.4064 | 2011-11-15 | Nitrogen, Nitrite (NO2) + Nitrate (NO3) as N | NOx_ugl | 0.5 | ft | 46 | ug/l |  | 0.046 | mg/l |  | 0.0050 | mg/l
SARASOTA_COASTALCREEK_WQ | ALL-3 | ALL-3 | 27.0451 | -82.4191 | 2019-04-24 11:45 | NOx_ugl | NOx_ugl | 2.4 | m | 8 | ug/l | I | 0.008 | mg/L |  | 0.004 | mg/L
STORET_21FLFTM | SARABY0043FTM | SARABY0043FTM | 27.0572 | -82.4011 | 2011-02-09 | Nitrogen, Nitrite (NO2) + Nitrate (NO3) as N | NOx_ugl | 0.5 | ft | 120 | ug/l |  | 0.12 | mg/l |  | 0.0040 | mg/l
SARASOTA_COASTALCREEK_WQ | ALL-3 | ALL-3 | 27.0451 | -82.4191 | 2019-05-21 12:14 | NOx_ugl | NOx_ugl | 2.1 | m | 11 | ug/l | I | 0.011 | mg/L |  | 0.004 | mg/L
STORET_21FLFTM | SARABY0043FTM | SARABY0043FTM | 27.0572 | -82.4011 | 2011-03-28 | Nitrogen, Nitrite (NO2) + Nitrate (NO3) as N | NOx_ugl | 0.5 | ft | 260 | ug/l |  | 0.26 | mg/l |  | 0.0040 | mg/l
SARASOTA_COASTALCREEK_WQ | ALL-3 | ALL-3 | 27.0451 | -82.4191 | 2019-06-18 11:29 | NOx_ugl | NOx_ugl | 1.7379 | m | 56 | ug/l |  | 0.056 | mg/L |  | 0.004 | mg/L
STORET_21FLFTM | SARABY0043FTM | SARABY0043FTM | 27.0572 | -82.4011 | 2011-08-08 | Nitrogen, Nitrite (NO2) + Nitrate (NO3) as N | NOx_ugl | 0.5 | ft | 54 | ug/l |  | 0.054 | mg/l |  | 0.0040 | mg/l
SARASOTA_COASTALCREEK_WQ | ALL-3 | ALL-3 | 27.0451 | -82.4191 | 2019-07-16 10:43 | NOx_ugl | NOx_ugl | 1.09 | m | 90 | ug/l |  | 0.090 | mg/L |  | 0.004 | mg/L
SARASOTA_COASTALCREEK_WQ | ALL-3 | ALL-3 | 27.0451 | -82.4191 | 2019-08-20 11:19 | NOx_ugl | NOx_ugl | 0.9783 | m | 135 | ug/l |  | 0.135 | mg/L |  | 0.004 | mg/L
SARASOTA_COASTALCREEK_WQ | ALL-3 | ALL-3 | 27.0451 | -82.4191 | 2019-09-17 11:38 | NOx_ugl | NOx_ugl | 1.2259 | m | 34 | ug/l |  | 0.034 | mg/L |  | 0.004 | mg/L
STORET_21FLFTM | SARABY0043FTM | SARABY0043FTM | 27.0572 | -82.4011 | 2017-03-27 | Nitrogen, Nitrite (NO2) + Nitrate (NO3) as N | NOx_ugl | 0.3 | m | 4 | ug/l | I | 0.004 | mg/l | **I** | 0.0040 | mg/l
SARASOTA_COASTALCREEK_WQ | ALL-3 | ALL-3 | 27.0451 | -82.4191 | 2019-10-23 11:16 | NOx_ugl | NOx_ugl | 1.9342 | m | 102 | ug/l |  | 0.102 | mg/L |  | 0.004 | mg/L
SARASOTA_COASTALCREEK_WQ | ALL-3 | ALL-3 | 27.0451 | -82.4191 | 2019-11-19 10:54 | NOx_ugl | NOx_ugl | 1.8413 | m | 90 | ug/l |  | 0.090 | mg/L |  | 0.004 | mg/L
SARASOTA_COASTALCREEK_WQ | ALL-3 | ALL-3 | 27.0451 | -82.4191 | 2019-12-17 10:56 | NOx_ugl | NOx_ugl | 1.685 | m | 13 | ug/l | I | 0.013 | mg/L |  | 0.004 | mg/L
SARASOTA_COASTALCREEK_WQ | ALL-3 | ALL-3 | 27.0451 | -82.4191 | 2020-01-21 11:40 | NOx_ugl | NOx_ugl | 1 | m | 76 | ug/l |  | 0.076 | mg/L |  | 0.004 | mg/L
SARASOTA_COASTALCREEK_WQ | ALL-3 | ALL-3 | 27.0451 | -82.4191 | 2020-02-19 11:50 | NOx_ugl | NOx_ugl | 1 | m | 52 | ug/l |  | 0.052 | mg/L |  | 0.004 | mg/L
SARASOTA_COASTALCREEK_WQ | ALL-3 | ALL-3 | 27.0451 | -82.4191 | 2020-03-17 11:31 | NOx_ugl | NOx_ugl | 1 | m | 12 | ug/l | I | 0.012 | mg/L |  | 0.004 | mg/L
SARASOTA_COASTALCREEK_WQ | ALL-3 | ALL-3 | 27.0451 | -82.4191 | 2020-04-21 11:20 | NOx_ugl | NOx_ugl | 1 | m | 14 | ug/l | I | 0.014 | mg/L |  | 0.004 | mg/L
SARASOTA_COASTALCREEK_WQ | ALL-3 | ALL-3 | 27.0451 | -82.4191 | 2020-05-20 11:10 | NOx_ugl | NOx_ugl | 1 | m | 6 | ug/l | I | 0.006 | mg/L |  | 0.004 | mg/L
SARASOTA_COASTALCREEK_WQ | ALL-3 | ALL-3 | 27.0451 | -82.4191 | 2020-06-16 11:37 | NOx_ugl | NOx_ugl | 1 | m | 87 | ug/l |  | 0.087 | mg/L |  | 0.004 | mg/L
STORET_21FLFTM | SARABY0043FTM | SARABY0043FTM | 27.0572 | -82.4011 | 2017-06-19 | Nitrogen, Nitrite (NO2) + Nitrate (NO3) as N | NOx_ugl | 0.15 | m | 22 | ug/l |  | 0.022 | mg/l |  | 0.0040 | mg/l
SARASOTA_COASTALCREEK_WQ | ALL-3 | ALL-3 | 27.0451 | -82.4191 | 2020-07-21 11:46 | NOx_ugl | NOx_ugl | 1 | m | 47 | ug/l |  | 0.047 | mg/L |  | 0.004 | mg/L
SARASOTA_COASTALCREEK_WQ | ALL-3 | ALL-3 | 27.0451 | -82.4191 | 2020-08-18 11:46 | NOx_ugl | NOx_ugl | 1 | m | 40 | ug/l |  | 0.040 | mg/L |  | 0.004 | mg/L
SARASOTA_COASTALCREEK_WQ | ALL-3 | ALL-3 | 27.0451 | -82.4191 | 2020-09-22 11:30 | NOx_ugl | NOx_ugl | 1 | m | 173 | ug/l |  | 0.173 | mg/L |  | 0.004 | mg/L
SARASOTA_COASTALCREEK_WQ | ALL-3 | ALL-3 | 27.0451 | -82.4191 | 2020-10-20 11:17 | NOx_ugl | NOx_ugl | 1 | m | 82 | ug/l |  | 0.082 | mg/L |  | 0.004 | mg/L
STORET_21FLFTM | SARABY0043FTM | SARABY0043FTM | 27.0572 | -82.4011 | 2017-07-24 | Nitrogen, Nitrite (NO2) + Nitrate (NO3) as N | NOx_ugl | 0.15 | m | 58 | ug/l |  | 0.058 | mg/l |  | 0.0040 | mg/l
SARASOTA_COASTALCREEK_WQ | ALL-3 | ALL-3 | 27.0451 | -82.4191 | 2020-11-17 11:41 | NOx_ugl | NOx_ugl | 1 | m | 162 | ug/l |  | 0.162 | mg/L |  | 0.004 | mg/L
SARASOTA_COASTALCREEK_WQ | ALL-3 | ALL-3 | 27.0451 | -82.4191 | 2020-12-15 11:28 | NOx_ugl | NOx_ugl | 1 | m | 101 | ug/l |  | 0.101 | mg/L |  | 0.004 | mg/L
SARASOTA_COASTALCREEK_WQ | ALL-3 | ALL-3 | 27.0451 | -82.4191 | 2021-01-19 11:41 | NOx_ugl | NOx_ugl | 1 | m | 156 | ug/l |  | 0.156 | mg/L |  | 0.004 | mg/L
SARASOTA_COASTALCREEK_WQ | ALL-3 | ALL-3 | 27.0451 | -82.4191 | 2021-02-23 12:25 | NOx_ugl | NOx_ugl | 1 | m | 41 | ug/l |  | 0.041 | mg/L |  | 0.004 | mg/L
WIN_21FLFTM | G2SD0025 | G2SD0025 | 27.0576 | -82.4129 | 2018-03-08 11:35 | Nitrogen, Nitrite (NO2) + Nitrate (NO3) as N | NOx_ugl | 0.3 | m | 52 | ug/l |  | 0.052 | mg/L |  | .004 | mg/L
SARASOTA_COASTALCREEK_WQ | ALL-3 | ALL-3 | 27.0451 | -82.4191 | 2021-03-16 11:40 | NOx_ugl | NOx_ugl | 1 | m | 12 | ug/l | I | 0.012 | mg/L |  | 0.004 | mg/L
SARASOTA_COASTALCREEK_WQ | ALL-3 | ALL-3 | 27.0451 | -82.4191 | 2021-04-20 11:56 | NOx_ugl | NOx_ugl | 1 | m | 13 | ug/l | I | 0.013 | mg/L |  | 0.004 | mg/L
SARASOTA_COASTALCREEK_WQ | ALL-3 | ALL-3 | 27.0451 | -82.4191 | 2021-05-18 11:31 | NOx_ugl | NOx_ugl | 1 | m | 4 | ug/l | U | 0.004 | mg/L |  | 0.004 | mg/L
SARASOTA_COASTALCREEK_WQ | ALL-3 | ALL-3 | 27.0451 | -82.4191 | 2021-06-22 11:42 | NOx_ugl | NOx_ugl | 1 | ft | 14 | ug/l | I | 0.014 | mg/L |  | 0.004 | mg/L
SARASOTA_COASTALCREEK_WQ | ALL-3 | ALL-3 | 27.0451 | -82.4191 | 2021-07-20 11:40 | NOx_ugl | NOx_ugl | 1 | ft | 163 | ug/l |  | 0.163 | mg/L |  | 0.004 | mg/L
WIN_21FLFTM | G2SD0025 | G2SD0025 | 27.0576 | -82.4129 | 2018-04-16 11:30 | Nitrogen, Nitrite (NO2) + Nitrate (NO3) as N | NOx_ugl | 0.2 | m | 56 | ug/l |  | 0.056 | mg/L |  | .004 | mg/L
SARASOTA_COASTALCREEK_WQ | ALL-3 | ALL-3 | 27.0451 | -82.4191 | 2021-08-17 10:43 | NOx_ugl | NOx_ugl | 1 | ft | 185 | ug/l |  | 0.185 | mg/L |  | 0.004 | mg/L
SARASOTA_COASTALCREEK_WQ | ALL-3 | ALL-3 | 27.0451 | -82.4191 | 2021-09-21 10:20 | NOx_ugl | NOx_ugl | 1 | ft | 175 | ug/l |  | 0.175 | mg/L |  | 0.004 | mg/L
SARASOTA_COASTALCREEK_WQ | ALL-3 | ALL-3 | 27.0451 | -82.4191 | 2021-10-20 10:30 | NOx_ugl | NOx_ugl | 1 | ft | 50 | ug/l |  | 0.050 | mg/L |  | 0.004 | mg/L
WIN_21FLFTM | G2SD0025 | G2SD0025 | 27.0576 | -82.4129 | 2018-07-16 11:15 | Nitrogen, Nitrite (NO2) + Nitrate (NO3) as N | NOx_ugl | 0.3 | m | 45 | ug/l |  | 0.045 | mg/L |  | .004 | mg/L
SARASOTA_COASTALCREEK_WQ | ALL-3 | ALL-3 | 27.0451 | -82.4191 | 2021-11-23 12:04 | NOx_ugl | NOx_ugl | 1 | ft | 67 | ug/l |  | 0.067 | mg/L |  | 0.006 | mg/L
SARASOTA_COASTALCREEK_WQ | ALL-3 | ALL-3 | 27.0451 | -82.4191 | 2021-12-21 11:43 | NOx_ugl | NOx_ugl | 1 | ft | 11 | ug/l | I | 0.011 | mg/L |  | 0.006 | mg/L
SARASOTA_COASTALCREEK_WQ | DATURA-3 | DATURA-3 |  |  | 2014-06-18 | NOX_MGL | NOx_ugl | 0.5 | m | 364 | ug/l |  | 0.364 | MGL
SARASOTA_COASTALCREEK_WQ | SW-Head | Siesta-Head | 27.0646 | -82.4261 | 2013-03-25 |  | NOx_ugl | 1.5 | ft | 139 | ug/l |  | 0.139 | mg/l |  | 0.004 | mg/l
WIN_21FLFTM | G2SD0025 | G2SD0025 | 27.0576 | -82.4129 | 2018-08-08 11:45 | Nitrogen, Nitrite (NO2) + Nitrate (NO3) as N | NOx_ugl | 0.3 | m | 130 | ug/l |  | 0.13 | mg/L |  | .004 | mg/L
SARASOTA_COASTALCREEK_WQ | SW-Head | Siesta-Head | 27.0646 | -82.4261 | 2013-05-21 |  | NOx_ugl | 1.5 | ft | 465 | ug/l |  | 0.465 | mg/l |  | 0.004 | mg/l
SARASOTA_COASTALCREEK_WQ | SW-Head | Siesta-Head | 27.0646 | -82.4261 | 2013-07-26 |  | NOx_ugl | 1.5 | ft | 240 | ug/l |  | 0.240 | mg/l |  | 0.004 | mg/l
SARASOTA_COASTALCREEK_WQ | SW-Head | Siesta-Head | 27.0646 | -82.4261 | 2013-09-17 |  | NOx_ugl | 1.5 | ft | 189 | ug/l |  | 0.189 | mg/l |  | 0.004 | mg/l
SARASOTA_COASTALCREEK_WQ | SW-Head | Siesta-Head | 27.0646 | -82.4261 | 2013-11-14 |  | NOx_ugl | 1.5 | ft | 256 | ug/l |  | 0.256 | mg/l |  | 0.004 | mg/l
SARASOTA_COASTALCREEK_WQ | SW-Head | Siesta-Head | 27.0646 | -82.4261 | 2014-01-24 |  | NOx_ugl | 1.5 | ft | 38 | ug/l |  | 0.038 | mg/l |  | 0.004 | mg/l
SARASOTA_COASTALCREEK_WQ | SW-Head | Siesta-Head | 27.0646 | -82.4261 | 2014-03-11 |  | NOx_ugl | 1.5 | ft | 155 | ug/l |  | 0.155 | mg/l |  | 0.004 | mg/l
SARASOTA_COASTALCREEK_WQ | SW-Head | Siesta-Head | 27.0646 | -82.4261 | 2014-05-22 |  | NOx_ugl | 1.5 | ft | 208 | ug/l |  | 0.208 | mg/l |  | 0.004 | mg/l
WIN_21FLFTM | G2SD0025 | G2SD0025 | 27.0576 | -82.4129 | 2020-01-23 12:30 | Nitrogen, Nitrite (NO2) + Nitrate (NO3) as N | NOx_ugl | 0.3 | m | 110 | ug/l |  | 0.11 | mg/L |  | .004 | mg/L
SARASOTA_COASTALCREEK_WQ | SW-Head | Siesta-Head | 27.0646 | -82.4261 | 2014-07-22 |  | NOx_ugl | 1.5 | ft | 15 | ug/l | I | 0.015 | mg/l |  | 0.004 | mg/l
SARASOTA_COASTALCREEK_WQ | SW-Head | Siesta-Head | 27.0646 | -82.4261 | 2014-09-08 |  | NOx_ugl | 1.5 | ft | 7 | ug/l | I | 0.007 | mg/l |  | 0.004 | mg/l
WIN_21FLFTM | G2SD0025 | G2SD0025 | 27.0576 | -82.4129 | 2020-02-24 13:40 | Nitrogen, Nitrite (NO2) + Nitrate (NO3) as N | NOx_ugl | 0.3 | m | 33 | ug/l |  | 0.033 | mg/L |  | .004 | mg/L
SARASOTA_COASTALCREEK_WQ | SW-Head | Siesta-Head | 27.0646 | -82.4261 | 2014-11-24 |  | NOx_ugl | 1.5 | ft | 171 | ug/l |  | 0.171 | mg/l |  | 0.004 | mg/l
SARASOTA_COASTALCREEK_WQ | SW-Head | Siesta-Head | 27.0646 | -82.4261 | 2015-01-26 |  | NOx_ugl | 1.5 | ft | 10 | ug/l | I | 0.010 | mg/l |  | 0.004 | None
WIN_21FLFTM | G2SD0025 | G2SD0025 | 27.0576 | -82.4129 | 2020-07-07 12:10 | Nitrogen, Nitrite (NO2) + Nitrate (NO3) as N | NOx_ugl | 0.3 | m | 34 | ug/l |  | 0.034 | mg/L |  | 0.004 | mg/L
SARASOTA_COASTALCREEK_WQ | SW-Head | Siesta-Head | 27.0646 | -82.4261 | 2015-03-26 |  | NOx_ugl | 1.5 | ft | 19 | ug/l |  | 0.019 | mg/l |  | 0.004 | None
SARASOTA_COASTALCREEK_WQ | SW-Head | Siesta-Head | 27.0646 | -82.4261 | 2015-05-26 |  | NOx_ugl | 1.5 | ft | 4 | ug/l | U | 0.004 | mg/l |  | 0.004 | None
SARASOTA_COASTALCREEK_WQ | SW-Head | Siesta-Head | 27.0646 | -82.4261 | 2015-07-29 |  | NOx_ugl | 1.5 | ft | 185 | ug/l |  | 0.185 | mg/l |  | 0.004 | None
SARASOTA_COASTALCREEK_WQ | SW-Head | Siesta-Head | 27.0646 | -82.4261 | 2015-09-16 |  | NOx_ugl | 1.5 | ft | 141 | ug/l |  | 0.141 | mg/l |  | 0.004 | None
SARASOTA_COASTALCREEK_WQ | SW-Head | Siesta-Head | 27.0646 | -82.4261 | 2015-11-17 |  | NOx_ugl | 1.5 | ft | 86 | ug/l |  | 0.086 | mg/l |  | 0.004 | mg/l
SARASOTA_COASTALCREEK_WQ | SW-Head | Siesta-Head | 27.0646 | -82.4261 | 2016-01-28 |  | NOx_ugl | 1.5 | ft | 153 | ug/l |  | 0.153 | mg/l |  | 0.004 | mg/l
SARASOTA_COASTALCREEK_WQ | SW-Head | SW-Head | 27.0646 | -82.4261 | 2016-03-23 | NOx_ugl | NOx_ugl | 1 | m | 126 | ug/l |  | 0.126 | mg/L |  | 0.004 | mg/L
SARASOTA_COASTALCREEK_WQ | SW-Head | Siesta-Head |  |  | 2016-03-23 11:19 | Nitrate-Nitrite (N) | NOx_ugl | 0.5 | m | 126 | ug/l |  | 0.126 | MG/L
WIN_21FLFTM | SARABY0043FTM | SARABY0043FTM | 27.0572 | -82.4011 | 2017-06-19 10:55 | Nitrogen, Nitrite (NO2) + Nitrate (NO3) as N | NOx_ugl | 0.15 | m | 22 | ug/l |  | 0.022 | mg/L |  | .004 | mg/L
SARASOTA_COASTALCREEK_WQ | SW-Head | SW-Head | 27.0646 | -82.4261 | 2016-03-23 11:19 | NOx_ugl | NOx_ugl | 1 | m | 126 | ug/l |  | 0.126 | mg/L |  | 0.004 | mg/L
SARASOTA_COASTALCREEK_WQ | SW-Head | SW-Head | 27.0646 | -82.4261 | 2016-05-16 | NOx_ugl | NOx_ugl | 0.9 | m | 257 | ug/l |  | 0.257 | mg/L |  | 0.004 | mg/L
SARASOTA_COASTALCREEK_WQ | SW-Head | Siesta-Head |  |  | 2016-05-16 11:39 | Nitrate-Nitrite (N) | NOx_ugl | 0.5 | m | 257 | ug/l |  | 0.25700000000000001 | MG/L
SARASOTA_COASTALCREEK_WQ | SW-Head | SW-Head | 27.0646 | -82.4261 | 2016-05-16 11:39 | NOx_ugl | NOx_ugl | 0.9 | m | 257 | ug/l |  | 0.257 | mg/L |  | 0.004 | mg/L
WIN_21FLFTM | SARABY0043FTM | SARABY0043FTM | 27.0572 | -82.4011 | 2017-07-24 09:30 | Nitrogen, Nitrite (NO2) + Nitrate (NO3) as N | NOx_ugl | 0.15 | m | 58 | ug/l |  | 0.058 | mg/L |  | .004 | mg/L
SARASOTA_COASTALCREEK_WQ | SW-Head | SW-Head | 27.0646 | -82.4261 | 2016-06-28 | NOx_ugl | NOx_ugl | 0.4 | m | 104 | ug/l |  | 0.104 | mg/L |  | 0.004 | mg/L
SARASOTA_COASTALCREEK_WQ | SW-Head | Siesta-Head |  |  | 2016-06-28 11:50 | Nitrate-Nitrite (N) | NOx_ugl | 0.5 | m | 104 | ug/l |  | 0.104 | MG/L
SARASOTA_COASTALCREEK_WQ | SW-Head | SW-Head | 27.0646 | -82.4261 | 2016-06-28 11:50 | NOx_ugl | NOx_ugl | 0.4 | m | 104 | ug/l |  | 0.104 | mg/L |  | 0.004 | mg/L
SARASOTA_COASTALCREEK_WQ | SW-Head | SW-Head | 27.0646 | -82.4261 | 2016-07-21 | NOx_ugl | NOx_ugl | 0.5 | m | 9 | ug/l | I | 0.009 | mg/L |  | 0.004 | mg/L
SARASOTA_COASTALCREEK_WQ | SW-Head | SW-Head | 27.0646 | -82.4261 | 2016-07-21 13:23 | NOx_ugl | NOx_ugl | 0.5 | m | 9 | ug/l | I | 0.009 | mg/L |  | 0.004 | mg/L
SARASOTA_COASTALCREEK_WQ | SW-Head | SW-Head | 27.0646 | -82.4261 | 2016-08-18 | NOx_ugl | NOx_ugl | 0.8 | m | 263 | ug/l |  | 0.263 | mg/L |  | 0.004 | mg/L
SARASOTA_COASTALCREEK_WQ | SW-Head | Siesta-Head |  |  | 2016-08-18 12:50 | Nitrate-Nitrite (N) | NOx_ugl | 0.5 | m | 263 | ug/l |  | 0.26300000000000001 | MG/L
SARASOTA_COASTALCREEK_WQ | SW-Head | SW-Head | 27.0646 | -82.4261 | 2016-08-18 12:50 | NOx_ugl | NOx_ugl | 0.8 | m | 263 | ug/l |  | 0.263 | mg/L |  | 0.004 | mg/L
SARASOTA_COASTALCREEK_WQ | SW-Head | SW-Head | 27.0646 | -82.4261 | 2016-09-19 | NOx_ugl | NOx_ugl | 0.4 | m | 289 | ug/l |  | 0.289 | mg/L |  | 0.004 | mg/L
SARASOTA_COASTALCREEK_WQ | SW-Head | Siesta-Head |  |  | 2016-09-19 13:46 | Nitrate-Nitrite (N) | NOx_ugl | 0.5 | m | 289 | ug/l |  | 0.28899999999999998 | MG/L
SARASOTA_COASTALCREEK_WQ | SW-Head | SW-Head | 27.0646 | -82.4261 | 2016-09-19 13:46 | NOx_ugl | NOx_ugl | 0.4 | m | 289 | ug/l |  | 0.289 | mg/L |  | 0.004 | mg/L
SARASOTA_COASTALCREEK_WQ | SW-Head | SW-Head | 27.0646 | -82.4261 | 2016-10-19 | NOx_ugl | NOx_ugl | 0.5 | m | 304 | ug/l |  | 0.304 | mg/L |  | 0.004 | mg/L
SARASOTA_COASTALCREEK_WQ | SW-Head | Siesta-Head |  |  | 2016-10-19 12:58 | Nitrate-Nitrite (N) | NOx_ugl | 0.5 | m | 304 | ug/l |  | 0.30399999999999999 | MG/L
SARASOTA_COASTALCREEK_WQ | SW-Head | SW-Head | 27.0646 | -82.4261 | 2016-10-19 12:58 | NOx_ugl | NOx_ugl | 0.5 | m | 304 | ug/l |  | 0.304 | mg/L |  | 0.004 | mg/L
SARASOTA_COASTALCREEK_WQ | SW-Head | SW-Head | 27.0646 | -82.4261 | 2016-11-17 | NOx_ugl | NOx_ugl | 0.4 | m | 217 | ug/l |  | 0.217 | mg/L |  | 0.004 | mg/L
SARASOTA_COASTALCREEK_WQ | SW-Head | Siesta-Head |  |  | 2016-11-17 13:30 | Nitrate-Nitrite (N) | NOx_ugl | 0.5 | m | 217 | ug/l |  | 0.217 | MG/L
SARASOTA_COASTALCREEK_WQ | SW-Head | SW-Head | 27.0646 | -82.4261 | 2016-11-17 13:30 | NOx_ugl | NOx_ugl | 0.4 | m | 217 | ug/l |  | 0.217 | mg/L |  | 0.004 | mg/L
SARASOTA_COASTALCREEK_WQ | SW-Head | SW-Head | 27.0646 | -82.4261 | 2016-12-15 | NOx_ugl | NOx_ugl | 0.3 | m | 75 | ug/l |  | 0.075 | mg/L |  | 0.004 | mg/L
SARASOTA_COASTALCREEK_WQ | SW-Head | SW-Head | 27.0646 | -82.4261 | 2016-12-15 13:05 | NOx_ugl | NOx_ugl | 0.3 | m | 75 | ug/l |  | 0.075 | mg/L |  | 0.004 | mg/L
SARASOTA_COASTALCREEK_WQ | SW-Head | SW-Head | 27.0646 | -82.4261 | 2017-01-19 | NOx_ugl | NOx_ugl | 0.1 | m | 6 | ug/l | I | 0.006 | mg/L |  | 0.004 | mg/L
SARASOTA_COASTALCREEK_WQ | SW-Head | SW-Head | 27.0646 | -82.4261 | 2017-01-19 14:15 | NOx_ugl | NOx_ugl | 0.1 | m | 6 | ug/l | I | 0.006 | mg/L |  | 0.004 | mg/L
SARASOTA_COASTALCREEK_WQ | SW-Head | SW-Head | 27.0646 | -82.4261 | 2017-02-09 | NOx_ugl | NOx_ugl | 2.8 | m | 4 | ug/l | U | 0.004 | mg/L |  | 0.004 | mg/L
SARASOTA_COASTALCREEK_WQ | SW-Head | SW-Head | 27.0646 | -82.4261 | 2017-02-09 14:12 | NOx_ugl | NOx_ugl | 2.8 | m | 4 | ug/l | U | 0.004 | mg/L |  | 0.004 | mg/L
SARASOTA_COASTALCREEK_WQ | SW-Head | SW-Head | 27.0646 | -82.4261 | 2017-03-16 | NOx_ugl | NOx_ugl | 0.2 | m | 4 | ug/l | U | 0.004 | mg/L |  | 0.004 | mg/L
SARASOTA_COASTALCREEK_WQ | SW-Head | SW-Head | 27.0646 | -82.4261 | 2017-03-16 12:03 | NOx_ugl | NOx_ugl | 0.2 | m | 4 | ug/l | U | 0.004 | mg/L |  | 0.004 | mg/L
SARASOTA_COASTALCREEK_WQ | SW-Head | SW-Head | 27.0646 | -82.4261 | 2017-04-20 | NOx_ugl | NOx_ugl | 2.8 | m | 4 | ug/l | I | 0.004 | mg/L |  | 0.004 | mg/L
SARASOTA_COASTALCREEK_WQ | SW-Head | SW-Head | 27.0646 | -82.4261 | 2017-04-20 11:54 | NOx_ugl | NOx_ugl | 2.8 | m | 4 | ug/l | I | 0.004 | mg/L |  | 0.004 | mg/L
SARASOTA_COASTALCREEK_WQ | SW-Head | SW-Head | 27.0646 | -82.4261 | 2017-06-15 | NOx_ugl | NOx_ugl | 0.1 | m | 4 | ug/l | U | 0.004 | mg/L |  | 0.004 | mg/L
SARASOTA_COASTALCREEK_WQ | SW-Head | SW-Head | 27.0646 | -82.4261 | 2017-06-15 12:36 | NOx_ugl | NOx_ugl | 0.1 | m | 4 | ug/l | U | 0.004 | mg/L |  | 0.004 | mg/L
SARASOTA_COASTALCREEK_WQ | SW-Head | SW-Head | 27.0646 | -82.4261 | 2017-07-20 | NOx_ugl | NOx_ugl | 3.2 | m | 6 | ug/l | I | 0.006 | mg/L |  | 0.004 | mg/L
SARASOTA_COASTALCREEK_WQ | SW-Head | SW-Head | 27.0646 | -82.4261 | 2017-07-20 13:51 | NOx_ugl | NOx_ugl | 1 | m | 6 | ug/l | I | 0.006 | mg/L |  | 0.004 | mg/L
SARASOTA_COASTALCREEK_WQ | SW-Head | SW-Head | 27.0646 | -82.4261 | 2017-08-17 | NOx_ugl | NOx_ugl | 2.9 | m | 342 | ug/l |  | 0.342 | mg/L |  | 0.004 | mg/L
SARASOTA_COASTALCREEK_WQ | SW-Head | Siesta-Head |  |  | 2017-08-17 12:45 | Nitrate-Nitrite (N) | NOx_ugl | 0.5 | m | 342 | ug/l |  | 0.34200000000000003 | MG/L
SARASOTA_COASTALCREEK_WQ | SW-Head | SW-Head | 27.0646 | -82.4261 | 2017-08-17 12:45 | NOx_ugl | NOx_ugl | 2.9 | m | 342 | ug/l |  | 0.342 | mg/L |  | 0.004 | mg/L
SARASOTA_COASTALCREEK_WQ | SW-Head | SW-Head | 27.0646 | -82.4261 | 2017-09-21 | NOx_ugl | NOx_ugl | 2.6 | m | 272 | ug/l |  | 0.272 | mg/L |  | 0.004 | mg/L
SARASOTA_COASTALCREEK_WQ | SW-Head | Siesta-Head |  |  | 2017-09-21 12:16 | Nitrate-Nitrite (N) | NOx_ugl | 0.5 | m | 272 | ug/l |  | 0.27200000000000002 | MG/L
SARASOTA_COASTALCREEK_WQ | SW-Head | SW-Head | 27.0646 | -82.4261 | 2017-09-21 12:16 | NOx_ugl | NOx_ugl | 2.6 | m | 272 | ug/l |  | 0.272 | mg/L |  | 0.004 | mg/L
SARASOTA_COASTALCREEK_WQ | SW-Head | SW-Head | 27.0646 | -82.4261 | 2017-10-19 | NOx_ugl | NOx_ugl | 1 | m | 226 | ug/l |  | 0.226 | mg/L |  | 0.004 | mg/L
SARASOTA_COASTALCREEK_WQ | SW-Head | SW-Head | 27.0646 | -82.4261 | 2017-11-16 | NOx_ugl | NOx_ugl | 0.5 | m | 289 | ug/l |  | 0.289 | mg/L |  | 0.004 | mg/L
SARASOTA_COASTALCREEK_WQ | SW-Head | SW-Head | 27.0646 | -82.4261 | 2017-12-14 | NOx_ugl | NOx_ugl | 0.5 | m | 581 | ug/l |  | 0.581 | mg/L |  | 0.004 | mg/L
SARASOTA_COASTALCREEK_WQ | SW-Head | SW-Head | 27.0646 | -82.4261 | 2018-01-18 | NOx_ugl | NOx_ugl | 0.5 | m | 471 | ug/l |  | 0.471 | mg/L |  | 0.004 | mg/L
SARASOTA_COASTALCREEK_WQ | SW-Head | SW-Head | 27.0646 | -82.4261 | 2018-02-15 | NOx_ugl | NOx_ugl | 0.4 | m | 679 | ug/l |  | 0.679 | mg/L |  | 0.004 | mg/L
SARASOTA_COASTALCREEK_WQ | SW-Head | SW-Head | 27.0646 | -82.4261 | 2018-03-22 | NOx_ugl | NOx_ugl | 0.7 | m | 395 | ug/l |  | 0.395 | mg/L |  | 0.004 | mg/L
SARASOTA_COASTALCREEK_WQ | SW-Head | SW-Head | 27.0646 | -82.4261 | 2018-04-17 | NOx_ugl | NOx_ugl | 0.6 | m | 4 | ug/l | U | 0.004 | mg/L |  | 0.004 | mg/L
SARASOTA_COASTALCREEK_WQ | SW-Head | SW-Head | 27.0646 | -82.4261 | 2018-04-17 13:06 | NOx_ugl | NOx_ugl | 0.6 | m | 4 | ug/l | U | 0.004 | mg/L |  | 0.004 | mg/L
SARASOTA_COASTALCREEK_WQ | SW-Head | SW-Head | 27.0646 | -82.4261 | 2018-05-24 | NOx_ugl | NOx_ugl | 1.5 | m | 965 | ug/l |  | 0.965 | mg/L |  | 0.004 | mg/L
SARASOTA_COASTALCREEK_WQ | SW-Head | SW-Head | 27.0646 | -82.4261 | 2018-06-21 | NOx_ugl | NOx_ugl | 0.3 | m | 1100 | ug/l |  | 1.1 | mg/L |  | 0.004 | mg/L
SARASOTA_COASTALCREEK_WQ | SW-Head | SW-Head | 27.0646 | -82.4261 | 2018-07-12 | NOx_ugl | NOx_ugl | 0.6 | m | 409 | ug/l |  | 0.409 | mg/L |  | 0.004 | mg/L
SARASOTA_COASTALCREEK_WQ | SW-Head | SW-Head | 27.0646 | -82.4261 | 2018-08-15 | NOx_ugl | NOx_ugl | 7.2 | m | 218 | ug/l |  | 0.218 | mg/L |  | 0.004 | mg/L
SARASOTA_COASTALCREEK_WQ | SW-Head | SW-Head | 27.0646 | -82.4261 | 2018-09-17 | NOx_ugl | NOx_ugl | 0.4 | m | 262 | ug/l |  | 0.262 | mg/L |  | 0.004 | mg/L
SARASOTA_COASTALCREEK_WQ | SW-Head | SW-Head | 27.0646 | -82.4261 | 2018-10-18 | NOx_ugl | NOx_ugl | 0.1 | m | 264 | ug/l |  | 0.264 | mg/L |  | 0.004 | mg/L
SARASOTA_COASTALCREEK_WQ | SW-Head | SW-Head | 27.0646 | -82.4261 | 2018-11-15 | NOx_ugl | NOx_ugl | 0.4 | m | 486 | ug/l |  | 0.486 | mg/L |  | 0.004 | mg/L
SARASOTA_COASTALCREEK_WQ | SW-Head | SW-Head | 27.0646 | -82.4261 | 2018-12-27 | NOx_ugl | NOx_ugl | 0.2 | m | 232 | ug/l |  | 0.232 | mg/L |  | 0.004 | mg/L
SARASOTA_COASTALCREEK_WQ | SW-Head | SW-Head | 27.0646 | -82.4261 | 2019-01-17 12:18 | NOx_ugl | NOx_ugl | 1 | m | 689 | ug/l |  | 0.689 | mg/L |  | 0.004 | mg/L
SARASOTA_COASTALCREEK_WQ | SW-Head | SW-Head | 27.0646 | -82.4261 | 2019-02-14 14:25 | NOx_ugl | NOx_ugl | 1 | m | 562 | ug/l |  | 0.562 | mg/L |  | 0.004 | mg/L
SARASOTA_COASTALCREEK_WQ | SW-Head | SW-Head | 27.0646 | -82.4261 | 2019-03-25 13:06 | NOx_ugl | NOx_ugl | 0.8623 | m | 707 | ug/l |  | 0.707 | mg/L |  | 0.004 | mg/L
SARASOTA_COASTALCREEK_WQ | SW-Head | SW-Head | 27.0646 | -82.4261 | 2019-04-18 13:25 | NOx_ugl | NOx_ugl | 0.7 | m | 466 | ug/l |  | 0.466 | mg/L |  | 0.004 | mg/L
SARASOTA_COASTALCREEK_WQ | SW-Head | SW-Head | 27.0646 | -82.4261 | 2019-05-16 13:20 | NOx_ugl | NOx_ugl | 0.8 | m | 322 | ug/l |  | 0.322 | mg/L |  | 0.004 | mg/L
SARASOTA_COASTALCREEK_WQ | SW-Head | SW-Head | 27.0646 | -82.4261 | 2019-06-20 11:13 | NOx_ugl | NOx_ugl | 0.3711 | m | 140 | ug/l |  | 0.140 | mg/L |  | 0.004 | mg/L
SARASOTA_COASTALCREEK_WQ | SW-Head | SW-Head | 27.0646 | -82.4261 | 2019-07-18 13:46 | NOx_ugl | NOx_ugl | 0.5046 | m | 542 | ug/l |  | 0.542 | mg/L |  | 0.004 | mg/L
SARASOTA_COASTALCREEK_WQ | SW-Head | SW-Head | 27.0646 | -82.4261 | 2019-08-15 13:17 | NOx_ugl | NOx_ugl | 0.5396 | m | 248 | ug/l |  | 0.248 | mg/L |  | 0.004 | mg/L
SARASOTA_COASTALCREEK_WQ | SW-Head | SW-Head | 27.0646 | -82.4261 | 2019-09-19 14:01 | NOx_ugl | NOx_ugl | 0.3361 | m | 22 | ug/l |  | 0.022 | mg/L |  | 0.004 | mg/L
SARASOTA_COASTALCREEK_WQ | SW-Head | SW-Head | 27.0646 | -82.4261 | 2019-10-17 13:35 | NOx_ugl | NOx_ugl | 0.3157 | m | 354 | ug/l |  | 0.354 | mg/L |  | 0.004 | mg/L
SARASOTA_COASTALCREEK_WQ | SW-Head | SW-Head | 27.0646 | -82.4261 | 2019-11-21 12:54 | NOx_ugl | NOx_ugl | 0.88 | m | 603 | ug/l |  | 0.603 | mg/L |  | 0.004 | mg/L
SARASOTA_COASTALCREEK_WQ | SW-Head | SW-Head | 27.0646 | -82.4261 | 2019-12-19 13:22 | NOx_ugl | NOx_ugl | 0.4765 | m | 574 | ug/l |  | 0.574 | mg/L |  | 0.004 | mg/L
SARASOTA_COASTALCREEK_WQ | SW-Head | SW-Head | 27.0646 | -82.4261 | 2020-01-16 13:44 | NOx_ugl | NOx_ugl | 1 | m | 395 | ug/l |  | 0.395 | mg/L |  | 0.004 | mg/L
SARASOTA_COASTALCREEK_WQ | SW-Head | SW-Head | 27.0646 | -82.4261 | 2020-02-24 13:16 | NOx_ugl | NOx_ugl | 1 | m | 230 | ug/l |  | 0.230 | mg/L |  | 0.004 | mg/L
SARASOTA_COASTALCREEK_WQ | SW-Head | SW-Head | 27.0646 | -82.4261 | 2020-03-19 14:40 | NOx_ugl | NOx_ugl | 1 | m | 36 | ug/l |  | 0.036 | mg/L |  | 0.004 | mg/L
SARASOTA_COASTALCREEK_WQ | SW-Head | SW-Head | 27.0646 | -82.4261 | 2020-04-23 13:28 | NOx_ugl | NOx_ugl | 1 | m | 10 | ug/l | I | 0.010 | mg/L |  | 0.004 | mg/L
SARASOTA_COASTALCREEK_WQ | SW-Head | SW-Head | 27.0646 | -82.4261 | 2020-05-21 13:57 | NOx_ugl | NOx_ugl | 1 | m | 362 | ug/l |  | 0.362 | mg/L |  | 0.004 | mg/L
SARASOTA_COASTALCREEK_WQ | SW-Head | SW-Head | 27.0646 | -82.4261 | 2020-06-18 14:14 | NOx_ugl | NOx_ugl | 1 | m | 308 | ug/l |  | 0.308 | mg/L |  | 0.004 | mg/L
SARASOTA_COASTALCREEK_WQ | SW-Head | SW-Head | 27.0646 | -82.4261 | 2020-07-16 14:07 | NOx_ugl | NOx_ugl | 1 | m | 142 | ug/l |  | 0.142 | mg/L |  | 0.004 | mg/L
SARASOTA_COASTALCREEK_WQ | SW-Head | SW-Head | 27.0646 | -82.4261 | 2020-08-20 14:05 | NOx_ugl | NOx_ugl | 1 | m | 126 | ug/l |  | 0.126 | mg/L |  | 0.004 | mg/L
SARASOTA_COASTALCREEK_WQ | SW-Head | SW-Head | 27.0646 | -82.4261 | 2020-09-17 14:10 | NOx_ugl | NOx_ugl | 1 | m | 227 | ug/l |  | 0.227 | mg/L |  | 0.004 | mg/L
SARASOTA_COASTALCREEK_WQ | SW-Head | SW-Head | 27.0646 | -82.4261 | 2020-10-15 14:00 | NOx_ugl | NOx_ugl | 1 | m | 330 | ug/l |  | 0.330 | mg/L |  | 0.004 | mg/L
SARASOTA_COASTALCREEK_WQ | SW-Head | SW-Head | 27.0646 | -82.4261 | 2020-11-19 14:18 | NOx_ugl | NOx_ugl | 1 | m | 564 | ug/l |  | 0.564 | mg/L |  | 0.004 | mg/L
SARASOTA_COASTALCREEK_WQ | SW-Head | SW-Head | 27.0646 | -82.4261 | 2020-12-17 14:08 | NOx_ugl | NOx_ugl | 1 | m | 257 | ug/l |  | 0.257 | mg/L |  | 0.004 | mg/L
SARASOTA_COASTALCREEK_WQ | SW-Head | SW-Head | 27.0646 | -82.4261 | 2021-01-21 14:30 | NOx_ugl | NOx_ugl | 1 | m | 878 | ug/l |  | 0.878 | mg/L |  | 0.004 | mg/L
SARASOTA_COASTALCREEK_WQ | SW-Head | SW-Head | 27.0646 | -82.4261 | 2021-02-18 12:24 | NOx_ugl | NOx_ugl | 1 | m | 215 | ug/l |  | 0.215 | mg/L |  | 0.004 | mg/L
SARASOTA_COASTALCREEK_WQ | SW-Head | SW-Head | 27.0646 | -82.4261 | 2021-03-18 12:32 | NOx_ugl | NOx_ugl | 1 | m | 692 | ug/l |  | 0.692 | mg/L |  | 0.004 | mg/L
SARASOTA_COASTALCREEK_WQ | SW-Head | SW-Head | 27.0646 | -82.4261 | 2021-04-21 14:00 | NOx_ugl | NOx_ugl | 1 | m | 310 | ug/l |  | 0.310 | mg/L |  | 0.004 | mg/L
SARASOTA_COASTALCREEK_WQ | SW-Head | SW-Head | 27.0646 | -82.4261 | 2021-07-15 12:19 | NOx_ugl | NOx_ugl | 1 | ft | 738 | ug/l |  | 0.738 | mg/L |  | 0.004 | mg/L
SARASOTA_COASTALCREEK_WQ | SW-Head | SW-Head | 27.0646 | -82.4261 | 2021-08-19 10:46 | NOx_ugl | NOx_ugl | 1 | ft | 226 | ug/l |  | 0.226 | mg/L |  | 0.004 | mg/L
SARASOTA_COASTALCREEK_WQ | SW-Head | SW-Head | 27.0646 | -82.4261 | 2021-09-16 14:12 | NOx_ugl | NOx_ugl | 1 | ft | 260 | ug/l |  | 0.260 | mg/L |  | 0.004 | mg/L
SARASOTA_COASTALCREEK_WQ | SW-Head | SW-Head | 27.0646 | -82.4261 | 2021-10-21 11:01 | NOx_ugl | NOx_ugl | 1 | ft | 403 | ug/l |  | 0.403 | mg/L |  | 0.004 | mg/L
SARASOTA_COASTALCREEK_WQ | SW-Head | SW-Head | 27.0646 | -82.4261 | 2021-11-18 12:05 | NOx_ugl | NOx_ugl | 1 | ft | 364 | ug/l |  | 0.364 | mg/L |  | 0.006 | mg/L
SARASOTA_COASTALCREEK_WQ | SW-Head | SW-Head | 27.0646 | -82.4261 | 2021-12-22 10:48 | NOx_ugl | NOx_ugl | 1 | ft | 148 | ug/l |  | 0.148 | mg/L |  | 0.006 | mg/L
SARASOTA_COASTALCREEK_WQ | SW-Mid | Siesta-Mid | 27.0588 | -82.4228 | 2013-03-25 |  | NOx_ugl | 1.5 | ft | 52 | ug/l |  | 0.052 | mg/l |  | 0.004 | mg/l
SARASOTA_COASTALCREEK_WQ | SW-Mid | Siesta-Mid | 27.0588 | -82.4228 | 2013-05-21 |  | NOx_ugl | 1.5 | ft | 54 | ug/l |  | 0.054 | mg/l |  | 0.004 | mg/l
SARASOTA_COASTALCREEK_WQ | SW-Mid | Siesta-Mid | 27.0588 | -82.4228 | 2013-07-26 |  | NOx_ugl | 1.5 | ft | 50 | ug/l |  | 0.050 | mg/l |  | 0.004 | mg/l
SARASOTA_COASTALCREEK_WQ | SW-Mid | Siesta-Mid | 27.0588 | -82.4228 | 2013-09-17 |  | NOx_ugl | 1.5 | ft | 21 | ug/l |  | 0.021 | mg/l |  | 0.004 | mg/l
SARASOTA_COASTALCREEK_WQ | SW-Mid | Siesta-Mid | 27.0588 | -82.4228 | 2013-11-14 |  | NOx_ugl | 1.5 | ft | 61 | ug/l |  | 0.061 | mg/l |  | 0.004 | mg/l
SARASOTA_COASTALCREEK_WQ | SW-Mid | Siesta-Mid | 27.0588 | -82.4228 | 2014-01-24 |  | NOx_ugl | 1.5 | ft | 68 | ug/l |  | 0.068 | mg/l |  | 0.004 | mg/l
SARASOTA_COASTALCREEK_WQ | SW-Mid | Siesta-Mid | 27.0588 | -82.4228 | 2014-03-11 |  | NOx_ugl | 1.5 | ft | 4 | ug/l | U | 0.004 | mg/l |  | 0.004 | mg/l
SARASOTA_COASTALCREEK_WQ | SW-Mid | Siesta-Mid | 27.0588 | -82.4228 | 2014-05-22 |  | NOx_ugl | 1.5 | ft | 6 | ug/l | I | 0.006 | mg/l |  | 0.004 | mg/l
SARASOTA_COASTALCREEK_WQ | SW-Mid | Siesta-Mid | 27.0588 | -82.4228 | 2014-07-22 |  | NOx_ugl | 1.5 | ft | 10 | ug/l | I | 0.010 | mg/l |  | 0.004 | mg/l
SARASOTA_COASTALCREEK_WQ | SW-Mid | Siesta-Mid | 27.0588 | -82.4228 | 2014-09-08 |  | NOx_ugl | 1.5 | ft | 28 | ug/l |  | 0.028 | mg/l |  | 0.004 | mg/l
SARASOTA_COASTALCREEK_WQ | SW-Mid | Siesta-Mid | 27.0588 | -82.4228 | 2014-11-24 |  | NOx_ugl | 1.5 | ft | 41 | ug/l |  | 0.041 | mg/l |  | 0.004 | mg/l
SARASOTA_COASTALCREEK_WQ | SW-Mid | Siesta-Mid | 27.0588 | -82.4228 | 2015-01-26 |  | NOx_ugl | 1.5 | ft | 22 | ug/l |  | 0.022 | mg/l |  | 0.004 | None
SARASOTA_COASTALCREEK_WQ | SW-Mid | Siesta-Mid | 27.0588 | -82.4228 | 2015-03-26 |  | NOx_ugl | 1.5 | ft | 27 | ug/l |  | 0.027 | mg/l |  | 0.004 | None
SARASOTA_COASTALCREEK_WQ | SW-Mid | Siesta-Mid | 27.0588 | -82.4228 | 2015-05-26 |  | NOx_ugl | 1.5 | ft | 15 | ug/l | I | 0.015 | mg/l |  | 0.004 | None
SARASOTA_COASTALCREEK_WQ | SW-Mid | Siesta-Mid | 27.0588 | -82.4228 | 2015-07-29 |  | NOx_ugl | 1.5 | ft | 88 | ug/l |  | 0.088 | mg/l |  | 0.004 | None
SARASOTA_COASTALCREEK_WQ | SW-Mid | Siesta-Mid | 27.0588 | -82.4228 | 2015-09-16 |  | NOx_ugl | 1.5 | ft | 40 | ug/l |  | 0.040 | mg/l |  | 0.004 | None
SARASOTA_COASTALCREEK_WQ | SW-Mid | Siesta-Mid | 27.0588 | -82.4228 | 2015-11-17 |  | NOx_ugl | 1.5 | ft | 7 | ug/l | I | 0.007 | mg/l |  | 0.004 | mg/l
SARASOTA_COASTALCREEK_WQ | SW-Mid | Siesta-Mid | 27.0588 | -82.4228 | 2016-01-28 |  | NOx_ugl | 1.5 | ft | 203 | ug/l |  | 0.203 | mg/l |  | 0.004 | mg/l
SARASOTA_COASTALCREEK_WQ | SW-Mid | SW-Mid | 27.0588 | -82.4228 | 2016-03-23 | NOx_ugl | NOx_ugl | 0.4 | m | 13 | ug/l | I | 0.013 | mg/L |  | 0.004 | mg/L
SARASOTA_COASTALCREEK_WQ | SW-Mid | SW-Mid | 27.0588 | -82.4228 | 2016-03-23 10:59 | NOx_ugl | NOx_ugl | 0.4 | m | 13 | ug/l | I | 0.013 | mg/L |  | 0.004 | mg/L
SARASOTA_COASTALCREEK_WQ | SW-Mid | SW-Mid | 27.0588 | -82.4228 | 2016-05-16 | NOx_ugl | NOx_ugl | 0.3 | m | 30 | ug/l |  | 0.03 | mg/L |  | 0.004 | mg/L
SARASOTA_COASTALCREEK_WQ | SW-Mid | SW-Mid | 27.0588 | -82.4228 | 2016-05-16 11:22 | NOx_ugl | NOx_ugl | 0.3 | m | 30 | ug/l |  | 0.03 | mg/L |  | 0.004 | mg/L
SARASOTA_COASTALCREEK_WQ | SW-Mid | SW-Mid | 27.0588 | -82.4228 | 2016-06-28 | NOx_ugl | NOx_ugl | 0.3 | m | 13 | ug/l | I | 0.013 | mg/L |  | 0.004 | mg/L
SARASOTA_COASTALCREEK_WQ | SW-Mid | SW-Mid | 27.0588 | -82.4228 | 2016-06-28 11:37 | NOx_ugl | NOx_ugl | 0.3 | m | 13 | ug/l | I | 0.013 | mg/L |  | 0.004 | mg/L
SARASOTA_COASTALCREEK_WQ | SW-Mid | SW-Mid | 27.0588 | -82.4228 | 2016-07-21 | NOx_ugl | NOx_ugl | 0.3 | m | 20 | ug/l |  | 0.02 | mg/L |  | 0.004 | mg/L
SARASOTA_COASTALCREEK_WQ | SW-Mid | Siesta-Mid |  |  | 2016-07-21 13:14 | Nitrate-Nitrite (N) | NOx_ugl | 0.5 | m | 20 | ug/l |  | 0.02 | MG/L
SARASOTA_COASTALCREEK_WQ | SW-Mid | SW-Mid | 27.0588 | -82.4228 | 2016-07-21 13:14 | NOx_ugl | NOx_ugl | 0.3 | m | 20 | ug/l |  | 0.02 | mg/L |  | 0.004 | mg/L
SARASOTA_COASTALCREEK_WQ | SW-Mid | SW-Mid | 27.0588 | -82.4228 | 2016-08-18 | NOx_ugl | NOx_ugl | 0.3 | m | 9 | ug/l | I | 0.009 | mg/L |  | 0.004 | mg/L
SARASOTA_COASTALCREEK_WQ | SW-Mid | SW-Mid | 27.0588 | -82.4228 | 2016-08-18 12:36 | NOx_ugl | NOx_ugl | 0.3 | m | 9 | ug/l | I | 0.009 | mg/L |  | 0.004 | mg/L
SARASOTA_COASTALCREEK_WQ | SW-Mid | SW-Mid | 27.0588 | -82.4228 | 2016-09-19 | NOx_ugl | NOx_ugl | 0.3 | m | 89 | ug/l |  | 0.089 | mg/L |  | 0.004 | mg/L
SARASOTA_COASTALCREEK_WQ | SW-Mid | SW-Mid | 27.0588 | -82.4228 | 2016-09-19 13:34 | NOx_ugl | NOx_ugl | 0.3 | m | 89 | ug/l |  | 0.089 | mg/L |  | 0.004 | mg/L
SARASOTA_COASTALCREEK_WQ | SW-Mid | SW-Mid | 27.0588 | -82.4228 | 2016-10-19 | NOx_ugl | NOx_ugl | 0.4 | m | 53 | ug/l |  | 0.053 | mg/L |  | 0.004 | mg/L
SARASOTA_COASTALCREEK_WQ | SW-Mid | SW-Mid | 27.0588 | -82.4228 | 2016-10-19 12:47 | NOx_ugl | NOx_ugl | 0.4 | m | 53 | ug/l |  | 0.053 | mg/L |  | 0.004 | mg/L
SARASOTA_COASTALCREEK_WQ | SW-Mid | SW-Mid | 27.0588 | -82.4228 | 2016-11-17 | NOx_ugl | NOx_ugl | 0.4 | m | 139 | ug/l |  | 0.139 | mg/L |  | 0.004 | mg/L
SARASOTA_COASTALCREEK_WQ | SW-Mid | Siesta-Mid |  |  | 2016-11-17 13:14 | Nitrate-Nitrite (N) | NOx_ugl | 0.5 | m | 139 | ug/l |  | 0.13900000000000001 | MG/L
SARASOTA_COASTALCREEK_WQ | SW-Mid | SW-Mid | 27.0588 | -82.4228 | 2016-11-17 13:14 | NOx_ugl | NOx_ugl | 0.4 | m | 139 | ug/l |  | 0.139 | mg/L |  | 0.004 | mg/L
SARASOTA_COASTALCREEK_WQ | SW-Mid | SW-Mid | 27.0588 | -82.4228 | 2016-12-15 | NOx_ugl | NOx_ugl | 0.4 | m | 17 | ug/l |  | 0.017 | mg/L |  | 0.004 | mg/L
SARASOTA_COASTALCREEK_WQ | SW-Mid | SW-Mid | 27.0588 | -82.4228 | 2016-12-15 12:53 | NOx_ugl | NOx_ugl | 0.4 | m | 17 | ug/l |  | 0.017 | mg/L |  | 0.004 | mg/L
SARASOTA_COASTALCREEK_WQ | SW-Mid | SW-Mid | 27.0588 | -82.4228 | 2017-01-19 | NOx_ugl | NOx_ugl | 1 | m | 82 | ug/l |  | 0.082 | mg/L |  | 0.004 | mg/L
SARASOTA_COASTALCREEK_WQ | SW-Mid | SW-Mid | 27.0588 | -82.4228 | 2017-01-19 13:42 | NOx_ugl | NOx_ugl | 1 | m | 82 | ug/l |  | 0.082 | mg/L |  | 0.004 | mg/L
SARASOTA_COASTALCREEK_WQ | SW-Mid | SW-Mid | 27.0588 | -82.4228 | 2017-02-09 | NOx_ugl | NOx_ugl | 3.1 | m | 4 | ug/l | U | 0.004 | mg/L |  | 0.004 | mg/L
SARASOTA_COASTALCREEK_WQ | SW-Mid | SW-Mid | 27.0588 | -82.4228 | 2017-02-09 13:52 | NOx_ugl | NOx_ugl | 3.1 | m | 4 | ug/l | U | 0.004 | mg/L |  | 0.004 | mg/L
SARASOTA_COASTALCREEK_WQ | SW-Mid | SW-Mid | 27.0588 | -82.4228 | 2017-03-16 | NOx_ugl | NOx_ugl | 1 | m | 4 | ug/l | I | 0.004 | mg/L |  | 0.004 | mg/L
SARASOTA_COASTALCREEK_WQ | SW-Mid | SW-Mid | 27.0588 | -82.4228 | 2017-03-16 11:43 | NOx_ugl | NOx_ugl | 1 | m | 4 | ug/l | I | 0.004 | mg/L |  | 0.004 | mg/L
SARASOTA_COASTALCREEK_WQ | SW-Mid | SW-Mid | 27.0588 | -82.4228 | 2017-06-15 | NOx_ugl | NOx_ugl | 1 | m | 4 | ug/l | U | 0.004 | mg/L |  | 0.004 | mg/L
SARASOTA_COASTALCREEK_WQ | SW-Mid | SW-Mid | 27.0588 | -82.4228 | 2017-06-15 13:00 | NOx_ugl | NOx_ugl | 1 | m | 4 | ug/l | U | 0.004 | mg/L |  | 0.004 | mg/L
SARASOTA_COASTALCREEK_WQ | SW-Mid | SW-Mid | 27.0588 | -82.4228 | 2017-07-20 | NOx_ugl | NOx_ugl | 2.5 | m | 7 | ug/l | I | 0.007 | mg/L |  | 0.004 | mg/L
SARASOTA_COASTALCREEK_WQ | SW-Mid | SW-Mid | 27.0588 | -82.4228 | 2017-07-20 12:42 | NOx_ugl | NOx_ugl | 1 | m | 7 | ug/l | I | 0.007 | mg/L |  | 0.004 | mg/L
SARASOTA_COASTALCREEK_WQ | SW-Mid | SW-Mid | 27.0588 | -82.4228 | 2017-08-17 | NOx_ugl | NOx_ugl | 2.6 | m | 6 | ug/l | I | 0.006 | mg/L |  | 0.004 | mg/L
SARASOTA_COASTALCREEK_WQ | SW-Mid | SW-Mid | 27.0588 | -82.4228 | 2017-08-17 12:25 | NOx_ugl | NOx_ugl | 2.6 | m | 6 | ug/l | I | 0.006 | mg/L |  | 0.004 | mg/L
SARASOTA_COASTALCREEK_WQ | SW-Mid | SW-Mid | 27.0588 | -82.4228 | 2017-09-21 | NOx_ugl | NOx_ugl | 2.6 | m | 223 | ug/l |  | 0.223 | mg/L |  | 0.004 | mg/L
SARASOTA_COASTALCREEK_WQ | SW-Mid | Siesta-Mid |  |  | 2017-09-21 12:39 | Nitrate-Nitrite (N) | NOx_ugl | 0.5 | m | 223 | ug/l |  | 0.223 | MG/L
SARASOTA_COASTALCREEK_WQ | SW-Mid | SW-Mid | 27.0588 | -82.4228 | 2017-09-21 12:39 | NOx_ugl | NOx_ugl | 2.6 | m | 223 | ug/l |  | 0.223 | mg/L |  | 0.004 | mg/L
SARASOTA_COASTALCREEK_WQ | SW-Mid | SW-Mid | 27.0588 | -82.4228 | 2017-10-19 | NOx_ugl | NOx_ugl | 1 | m | 88 | ug/l |  | 0.088 | mg/L |  | 0.004 | mg/L
SARASOTA_COASTALCREEK_WQ | SW-Mid | SW-Mid | 27.0588 | -82.4228 | 2017-10-19 13:09 | NOx_ugl | NOx_ugl | 1 | m | 88 | ug/l |  | 0.088 | mg/L |  | 0.004 | mg/L
SARASOTA_COASTALCREEK_WQ | SW-Mid | SW-Mid | 27.0588 | -82.4228 | 2017-11-16 | NOx_ugl | NOx_ugl | 0.4 | m | 131 | ug/l |  | 0.131 | mg/L |  | 0.004 | mg/L
SARASOTA_COASTALCREEK_WQ | SW-Mid | SW-Mid | 27.0588 | -82.4228 | 2017-12-14 | NOx_ugl | NOx_ugl | 0.4 | m | 175 | ug/l |  | 0.175 | mg/L |  | 0.004 | mg/L
SARASOTA_COASTALCREEK_WQ | SW-Mid | SW-Mid | 27.0588 | -82.4228 | 2018-01-18 | NOx_ugl | NOx_ugl | 0.4 | m | 53 | ug/l |  | 0.053 | mg/L |  | 0.004 | mg/L
SARASOTA_COASTALCREEK_WQ | SW-Mid | SW-Mid | 27.0588 | -82.4228 | 2018-01-18 13:20 | NOx_ugl | NOx_ugl | 0.4 | m | 53 | ug/l |  | 0.053 | mg/L |  | 0.004 | mg/L
SARASOTA_COASTALCREEK_WQ | SW-Mid | SW-Mid | 27.0588 | -82.4228 | 2018-02-15 | NOx_ugl | NOx_ugl | 0.5 | m | 39 | ug/l |  | 0.039 | mg/L |  | 0.004 | mg/L
SARASOTA_COASTALCREEK_WQ | SW-Mid | SW-Mid | 27.0588 | -82.4228 | 2018-03-22 | NOx_ugl | NOx_ugl | 0.5 | m | 9 | ug/l | I | 0.009 | mg/L |  | 0.004 | mg/L
SARASOTA_COASTALCREEK_WQ | SW-Mid | SW-Mid | 27.0588 | -82.4228 | 2018-03-22 13:51 | NOx_ugl | NOx_ugl | 0.5 | m | 9 | ug/l | I | 0.009 | mg/L |  | 0.004 | mg/L
SARASOTA_COASTALCREEK_WQ | SW-Mid | SW-Mid | 27.0588 | -82.4228 | 2018-04-17 | NOx_ugl | NOx_ugl | 0.6 | m | 47 | ug/l |  | 0.047 | mg/L |  | 0.004 | mg/L
SARASOTA_COASTALCREEK_WQ | SW-Mid | SW-Mid | 27.0588 | -82.4228 | 2018-05-24 | NOx_ugl | NOx_ugl | 19.7 | m | 22 | ug/l |  | 0.022 | mg/L |  | 0.004 | mg/L
SARASOTA_COASTALCREEK_WQ | SW-Mid | SW-Mid | 27.0588 | -82.4228 | 2018-05-24 13:20 | NOx_ugl | NOx_ugl | 19.7 | m | 22 | ug/l |  | 0.022 | mg/L |  | 0.004 | mg/L
SARASOTA_COASTALCREEK_WQ | SW-Mid | SW-Mid | 27.0588 | -82.4228 | 2018-06-21 | NOx_ugl | NOx_ugl | 0.4 | m | 16 | ug/l |  | 0.016 | mg/L |  | 0.004 | mg/L
SARASOTA_COASTALCREEK_WQ | SW-Mid | SW-Mid | 27.0588 | -82.4228 | 2018-07-12 | NOx_ugl | NOx_ugl | 0.5 | m | 29 | ug/l |  | 0.029 | mg/L |  | 0.004 | mg/L
SARASOTA_COASTALCREEK_WQ | SW-Mid | SW-Mid | 27.0588 | -82.4228 | 2018-07-12 12:19 | NOx_ugl | NOx_ugl | 0.5 | m | 29 | ug/l |  | 0.029 | mg/L |  | 0.004 | mg/L
SARASOTA_COASTALCREEK_WQ | SW-Mid | SW-Mid | 27.0588 | -82.4228 | 2018-08-15 | NOx_ugl | NOx_ugl | 7 | m | 58 | ug/l |  | 0.058 | mg/L |  | 0.004 | mg/L
SARASOTA_COASTALCREEK_WQ | SW-Mid | SW-Mid | 27.0588 | -82.4228 | 2018-08-15 12:22 | NOx_ugl | NOx_ugl | 7 | m | 58 | ug/l |  | 0.058 | mg/L |  | 0.004 | mg/L
SARASOTA_COASTALCREEK_WQ | SW-Mid | SW-Mid | 27.0588 | -82.4228 | 2018-09-17 | NOx_ugl | NOx_ugl | 0.8 | m | 174 | ug/l |  | 0.174 | mg/L |  | 0.004 | mg/L
SARASOTA_COASTALCREEK_WQ | SW-Mid | SW-Mid | 27.0588 | -82.4228 | 2018-10-18 | NOx_ugl | NOx_ugl | 0.3 | m | 109 | ug/l |  | 0.109 | mg/L |  | 0.004 | mg/L
SARASOTA_COASTALCREEK_WQ | SW-Mid | SW-Mid | 27.0588 | -82.4228 | 2018-11-15 | NOx_ugl | NOx_ugl | 0.5 | m | 93 | ug/l |  | 0.093 | mg/L |  | 0.004 | mg/L
SARASOTA_COASTALCREEK_WQ | SW-Mid | SW-Mid | 27.0588 | -82.4228 | 2018-11-15 11:20 | NOx_ugl | NOx_ugl | 0.5 | m | 93 | ug/l |  | 0.093 | mg/L |  | 0.004 | mg/L
SARASOTA_COASTALCREEK_WQ | SW-Mid | SW-Mid | 27.0588 | -82.4228 | 2018-12-27 | NOx_ugl | NOx_ugl | 0.5 | m | 212 | ug/l |  | 0.212 | mg/L |  | 0.004 | mg/L
SARASOTA_COASTALCREEK_WQ | SW-Mid | SW-Mid | 27.0588 | -82.4228 | 2019-01-17 12:31 | NOx_ugl | NOx_ugl | 1 | m | 230 | ug/l |  | 0.230 | mg/L |  | 0.004 | mg/L
SARASOTA_COASTALCREEK_WQ | SW-Mid | SW-Mid | 27.0588 | -82.4228 | 2019-02-14 14:43 | NOx_ugl | NOx_ugl | 1 | m | 490 | ug/l |  | 0.490 | mg/L |  | 0.004 | mg/L
SARASOTA_COASTALCREEK_WQ | SW-Mid | SW-Mid | 27.0588 | -82.4228 | 2019-03-25 13:25 | NOx_ugl | NOx_ugl | 0.4562 | m | 150 | ug/l |  | 0.150 | mg/L |  | 0.004 | mg/L
SARASOTA_COASTALCREEK_WQ | SW-Mid | SW-Mid | 27.0588 | -82.4228 | 2019-04-18 13:47 | NOx_ugl | NOx_ugl | 0.8 | m | 118 | ug/l |  | 0.118 | mg/L |  | 0.004 | mg/L
SARASOTA_COASTALCREEK_WQ | SW-Mid | SW-Mid | 27.0588 | -82.4228 | 2019-05-16 13:48 | NOx_ugl | NOx_ugl | 0.3 | m | 78 | ug/l |  | 0.078 | mg/L |  | 0.004 | mg/L
SARASOTA_COASTALCREEK_WQ | SW-Mid | SW-Mid | 27.0588 | -82.4228 | 2019-06-20 11:29 | NOx_ugl | NOx_ugl | 0.5681 | m | 58 | ug/l |  | 0.058 | mg/L |  | 0.004 | mg/L
SARASOTA_COASTALCREEK_WQ | SW-Mid | SW-Mid | 27.0588 | -82.4228 | 2019-07-18 14:10 | NOx_ugl | NOx_ugl | 0.3634 | m | 111 | ug/l |  | 0.111 | mg/L |  | 0.004 | mg/L
SARASOTA_COASTALCREEK_WQ | SW-Mid | SW-Mid | 27.0588 | -82.4228 | 2019-08-15 13:31 | NOx_ugl | NOx_ugl | 0.8083 | m | 218 | ug/l |  | 0.218 | mg/L |  | 0.004 | mg/L
SARASOTA_COASTALCREEK_WQ | SW-Mid | SW-Mid | 27.0588 | -82.4228 | 2019-09-19 14:17 | NOx_ugl | NOx_ugl | 0.4372 | m | 157 | ug/l |  | 0.157 | mg/L |  | 0.004 | mg/L
SARASOTA_COASTALCREEK_WQ | SW-Mid | SW-Mid | 27.0588 | -82.4228 | 2019-10-17 13:48 | NOx_ugl | NOx_ugl | 0.5103 | m | 93 | ug/l |  | 0.093 | mg/L |  | 0.004 | mg/L
SARASOTA_COASTALCREEK_WQ | SW-Mid | SW-Mid | 27.0588 | -82.4228 | 2019-11-21 13:10 | NOx_ugl | NOx_ugl | 0.7696 | m | 178 | ug/l |  | 0.178 | mg/L |  | 0.004 | mg/L
SARASOTA_COASTALCREEK_WQ | SW-Mid | SW-Mid | 27.0588 | -82.4228 | 2019-12-19 13:34 | NOx_ugl | NOx_ugl | 0.7237 | m | 82 | ug/l |  | 0.082 | mg/L |  | 0.004 | mg/L
SARASOTA_COASTALCREEK_WQ | SW-Mid | SW-Mid | 27.0588 | -82.4228 | 2020-01-16 13:56 | NOx_ugl | NOx_ugl | 1 | m | 57 | ug/l |  | 0.057 | mg/L |  | 0.004 | mg/L
SARASOTA_COASTALCREEK_WQ | SW-Mid | SW-Mid | 27.0588 | -82.4228 | 2020-02-24 13:37 | NOx_ugl | NOx_ugl | 1 | m | 46 | ug/l |  | 0.046 | mg/L |  | 0.004 | mg/L
SARASOTA_COASTALCREEK_WQ | SW-Mid | SW-Mid | 27.0588 | -82.4228 | 2020-03-19 14:51 | NOx_ugl | NOx_ugl | 1 | m | 94 | ug/l |  | 0.094 | mg/L |  | 0.004 | mg/L
SARASOTA_COASTALCREEK_WQ | SW-Mid | SW-Mid | 27.0588 | -82.4228 | 2020-04-23 13:46 | NOx_ugl | NOx_ugl | 1 | m | 135 | ug/l |  | 0.135 | mg/L |  | 0.004 | mg/L
SARASOTA_COASTALCREEK_WQ | SW-Mid | SW-Mid | 27.0588 | -82.4228 | 2020-05-21 14:20 | NOx_ugl | NOx_ugl | 1 | m | 122 | ug/l |  | 0.122 | mg/L |  | 0.004 | mg/L
SARASOTA_COASTALCREEK_WQ | SW-Mid | SW-Mid | 27.0588 | -82.4228 | 2020-06-18 14:36 | NOx_ugl | NOx_ugl | 1 | m | 59 | ug/l |  | 0.059 | mg/L |  | 0.004 | mg/L
SARASOTA_COASTALCREEK_WQ | SW-Mid | SW-Mid | 27.0588 | -82.4228 | 2020-07-16 14:22 | NOx_ugl | NOx_ugl | 1 | m | 11 | ug/l | I | 0.011 | mg/L |  | 0.004 | mg/L
SARASOTA_COASTALCREEK_WQ | SW-Mid | SW-Mid | 27.0588 | -82.4228 | 2020-08-20 14:29 | NOx_ugl | NOx_ugl | 1 | m | 39 | ug/l |  | 0.039 | mg/L |  | 0.004 | mg/L
SARASOTA_COASTALCREEK_WQ | SW-Mid | SW-Mid | 27.0588 | -82.4228 | 2020-09-17 14:29 | NOx_ugl | NOx_ugl | 1 | m | 119 | ug/l |  | 0.119 | mg/L |  | 0.004 | mg/L
SARASOTA_COASTALCREEK_WQ | SW-Mid | SW-Mid | 27.0588 | -82.4228 | 2020-10-15 14:12 | NOx_ugl | NOx_ugl | 1 | m | 89 | ug/l |  | 0.089 | mg/L |  | 0.004 | mg/L
SARASOTA_COASTALCREEK_WQ | SW-Mid | SW-Mid | 27.0588 | -82.4228 | 2020-11-19 14:28 | NOx_ugl | NOx_ugl | 1 | m | 294 | ug/l |  | 0.294 | mg/L |  | 0.004 | mg/L
SARASOTA_COASTALCREEK_WQ | SW-Mid | SW-Mid | 27.0588 | -82.4228 | 2020-12-17 14:24 | NOx_ugl | NOx_ugl | 1 | m | 109 | ug/l |  | 0.109 | mg/L |  | 0.004 | mg/L
SARASOTA_COASTALCREEK_WQ | SW-Mid | SW-Mid | 27.0588 | -82.4228 | 2021-01-21 14:37 | NOx_ugl | NOx_ugl | 1 | m | 111 | ug/l |  | 0.111 | mg/L |  | 0.004 | mg/L
SARASOTA_COASTALCREEK_WQ | SW-Mid | SW-Mid | 27.0588 | -82.4228 | 2021-02-18 12:37 | NOx_ugl | NOx_ugl | 1 | m | 60 | ug/l |  | 0.060 | mg/L |  | 0.004 | mg/L
SARASOTA_COASTALCREEK_WQ | SW-Mid | SW-Mid | 27.0588 | -82.4228 | 2021-03-18 12:49 | NOx_ugl | NOx_ugl | 1 | m | 63 | ug/l |  | 0.063 | mg/L |  | 0.004 | mg/L
SARASOTA_COASTALCREEK_WQ | SW-Mid | SW-Mid | 27.0588 | -82.4228 | 2021-04-21 14:09 | NOx_ugl | NOx_ugl | 1 | m | 20 | ug/l |  | 0.020 | mg/L |  | 0.004 | mg/L
SARASOTA_COASTALCREEK_WQ | SW-Mid | SW-Mid | 27.0588 | -82.4228 | 2021-07-15 12:42 | NOx_ugl | NOx_ugl | 1 | ft | 13 | ug/l | I | 0.013 | mg/L |  | 0.004 | mg/L
SARASOTA_COASTALCREEK_WQ | SW-Mid | SW-Mid | 27.0588 | -82.4228 | 2021-08-19 11:03 | NOx_ugl | NOx_ugl | 1 | ft | 240 | ug/l |  | 0.240 | mg/L |  | 0.004 | mg/L
SARASOTA_COASTALCREEK_WQ | SW-Mid | SW-Mid | 27.0588 | -82.4228 | 2021-09-16 14:34 | NOx_ugl | NOx_ugl | 1 | ft | 234 | ug/l |  | 0.234 | mg/L |  | 0.004 | mg/L
SARASOTA_COASTALCREEK_WQ | SW-Mid | SW-Mid | 27.0588 | -82.4228 | 2021-10-21 11:16 | NOx_ugl | NOx_ugl | 1 | ft | 202 | ug/l |  | 0.202 | mg/L |  | 0.004 | mg/L
SARASOTA_COASTALCREEK_WQ | SW-Mid | SW-Mid | 27.0588 | -82.4228 | 2021-11-18 12:19 | NOx_ugl | NOx_ugl | 1 | ft | 151 | ug/l |  | 0.151 | mg/L |  | 0.006 | mg/L
SARASOTA_COASTALCREEK_WQ | SW-Mid | SW-Mid | 27.0588 | -82.4228 | 2021-12-22 11:06 | NOx_ugl | NOx_ugl | 1 | ft | 120 | ug/l |  | 0.120 | mg/L |  | 0.006 | mg/L
SARASOTA_COASTALCREEK_WQ | ALL | ALL | 27.0576 | -82.4129 | 2015-10-27 |  | NOx_ugl | 1.5 | ft | 136 | ug/l |  | 0.136 | mg/l |  | 0.004 | mg/l
SARASOTA_COASTALCREEK_WQ | ALL | ALL | 27.0576 | -82.4129 | 2015-11-24 |  | NOx_ugl | 1.5 | ft | 166 | ug/l |  | 0.166 | mg/l |  | 0.004 | mg/l
SARASOTA_COASTALCREEK_WQ | SW-Tail | Siesta-Tail | 27.0554 | -82.4183 | 2013-03-25 |  | NOx_ugl | 1.5 | ft | 206 | ug/l |  | 0.206 | mg/l |  | 0.004 | mg/l
SARASOTA_COASTALCREEK_WQ | SW-Tail | Siesta-Tail | 27.0554 | -82.4183 | 2013-05-21 |  | NOx_ugl | 1.5 | ft | 121 | ug/l |  | 0.121 | mg/l |  | 0.004 | mg/l
SARASOTA_COASTALCREEK_WQ | SW-Tail | Siesta-Tail | 27.0554 | -82.4183 | 2013-07-26 |  | NOx_ugl | 1.5 | ft | 352 | ug/l |  | 0.352 | mg/l |  | 0.004 | mg/l
SARASOTA_COASTALCREEK_WQ | ALL | ALL | 27.0576 | -82.4129 | 2016-01-26 |  | NOx_ugl | 1.5 | ft | 77 | ug/l |  | 0.077 | mg/l |  | 0.004 | mg/l
SARASOTA_COASTALCREEK_WQ | SW-Tail | Siesta-Tail | 27.0554 | -82.4183 | 2013-09-17 |  | NOx_ugl | 1.5 | ft | 386 | ug/l |  | 0.386 | mg/l |  | 0.004 | mg/l
SARASOTA_COASTALCREEK_WQ | SW-Tail | Siesta-Tail | 27.0554 | -82.4183 | 2013-11-14 |  | NOx_ugl | 1.5 | ft | 364 | ug/l |  | 0.364 | mg/l |  | 0.004 | mg/l
SARASOTA_COASTALCREEK_WQ | SW-Tail | Siesta-Tail | 27.0554 | -82.4183 | 2014-01-24 |  | NOx_ugl | 1.5 | ft | 268 | ug/l |  | 0.268 | mg/l |  | 0.004 | mg/l
SARASOTA_COASTALCREEK_WQ | SW-Tail | Siesta-Tail | 27.0554 | -82.4183 | 2014-03-11 |  | NOx_ugl | 1.5 | ft | 190 | ug/l |  | 0.190 | mg/l |  | 0.004 | mg/l
SARASOTA_COASTALCREEK_WQ | SW-Tail | Siesta-Tail | 27.0554 | -82.4183 | 2014-05-22 |  | NOx_ugl | 1.5 | ft | 308 | ug/l |  | 0.308 | mg/l |  | 0.004 | mg/l
SARASOTA_COASTALCREEK_WQ | SW-Tail | Siesta-Tail | 27.0554 | -82.4183 | 2014-07-22 |  | NOx_ugl | 1.5 | ft | 294 | ug/l |  | 0.294 | mg/l |  | 0.004 | mg/l
SARASOTA_COASTALCREEK_WQ | SW-Tail | Siesta-Tail | 27.0554 | -82.4183 | 2014-09-08 |  | NOx_ugl | 1.5 | ft | 295 | ug/l |  | 0.295 | mg/l |  | 0.004 | mg/l
SARASOTA_COASTALCREEK_WQ | SW-Tail | Siesta-Tail | 27.0554 | -82.4183 | 2014-11-24 |  | NOx_ugl | 1.5 | ft | 258 | ug/l |  | 0.258 | mg/l |  | 0.004 | mg/l
SARASOTA_COASTALCREEK_WQ | SW-Tail | Siesta-Tail | 27.0554 | -82.4183 | 2015-01-26 |  | NOx_ugl | 1.5 | ft | 252 | ug/l |  | 0.252 | mg/l |  | 0.004 | None
SARASOTA_COASTALCREEK_WQ | SW-Tail | Siesta-Tail | 27.0554 | -82.4183 | 2015-03-26 |  | NOx_ugl | 1.5 | ft | 293 | ug/l |  | 0.293 | mg/l |  | 0.004 | None
SARASOTA_COASTALCREEK_WQ | SW-Tail | Siesta-Tail | 27.0554 | -82.4183 | 2015-05-26 |  | NOx_ugl | 1.5 | ft | 270 | ug/l |  | 0.270 | mg/l |  | 0.004 | None
SARASOTA_COASTALCREEK_WQ | SW-Tail | Siesta-Tail | 27.0554 | -82.4183 | 2015-07-29 |  | NOx_ugl | 1.5 | ft | 181 | ug/l |  | 0.181 | mg/l |  | 0.004 | None
SARASOTA_COASTALCREEK_WQ | SW-Tail | Siesta-Tail | 27.0554 | -82.4183 | 2015-09-16 |  | NOx_ugl | 1.5 | ft | 349 | ug/l |  | 0.349 | mg/l |  | 0.004 | None
SARASOTA_COASTALCREEK_WQ | SW-Tail | Siesta-Tail | 27.0554 | -82.4183 | 2015-11-17 |  | NOx_ugl | 1.5 | ft | 480 | ug/l |  | 0.480 | mg/l |  | 0.004 | mg/l
SARASOTA_COASTALCREEK_WQ | SW-Tail | Siesta-Tail | 27.0554 | -82.4183 | 2016-01-28 |  | NOx_ugl | 1.5 | ft | 368 | ug/l |  | 0.368 | mg/l |  | 0.004 | mg/l
SARASOTA_COASTALCREEK_WQ | SW-Tail | SW-Tail | 27.0554 | -82.4183 | 2016-03-23 | NOx_ugl | NOx_ugl | 0.6 | m | 320 | ug/l |  | 0.32 | mg/L |  | 0.004 | mg/L
SARASOTA_COASTALCREEK_WQ | SW-Tail | Siesta-Tail |  |  | 2016-03-23 10:42 | Nitrate-Nitrite (N) | NOx_ugl | 0.5 | m | 320 | ug/l |  | 0.32000000000000001 | MG/L
SARASOTA_COASTALCREEK_WQ | SW-Tail | SW-Tail | 27.0554 | -82.4183 | 2016-03-23 10:42 | NOx_ugl | NOx_ugl | 0.6 | m | 320 | ug/l |  | 0.32 | mg/L |  | 0.004 | mg/L
SARASOTA_COASTALCREEK_WQ | SW-Tail | SW-Tail | 27.0554 | -82.4183 | 2016-05-16 | NOx_ugl | NOx_ugl | 0.3 | m | 272 | ug/l |  | 0.272 | mg/L |  | 0.004 | mg/L
SARASOTA_COASTALCREEK_WQ | SW-Tail | Siesta-Tail |  |  | 2016-05-16 11:07 | Nitrate-Nitrite (N) | NOx_ugl | 0.5 | m | 272 | ug/l |  | 0.27200000000000002 | MG/L
SARASOTA_COASTALCREEK_WQ | SW-Tail | SW-Tail | 27.0554 | -82.4183 | 2016-05-16 11:07 | NOx_ugl | NOx_ugl | 0.3 | m | 272 | ug/l |  | 0.272 | mg/L |  | 0.004 | mg/L
SARASOTA_COASTALCREEK_WQ | SW-Tail | SW-Tail | 27.0554 | -82.4183 | 2016-06-28 | NOx_ugl | NOx_ugl | 0.3 | m | 269 | ug/l |  | 0.269 | mg/L |  | 0.004 | mg/L
SARASOTA_COASTALCREEK_WQ | SW-Tail | Siesta-Tail |  |  | 2016-06-28 11:27 | Nitrate-Nitrite (N) | NOx_ugl | 0.5 | m | 269 | ug/l |  | 0.26900000000000002 | MG/L
SARASOTA_COASTALCREEK_WQ | SW-Tail | SW-Tail | 27.0554 | -82.4183 | 2016-06-28 11:27 | NOx_ugl | NOx_ugl | 0.3 | m | 269 | ug/l |  | 0.269 | mg/L |  | 0.004 | mg/L
SARASOTA_COASTALCREEK_WQ | SW-Tail | SW-Tail | 27.0554 | -82.4183 | 2016-07-21 | NOx_ugl | NOx_ugl | 0.6 | m | 394 | ug/l |  | 0.394 | mg/L |  | 0.004 | mg/L
SARASOTA_COASTALCREEK_WQ | SW-Tail | Siesta-Tail |  |  | 2016-07-21 13:02 | Nitrate-Nitrite (N) | NOx_ugl | 0.5 | m | 394 | ug/l |  | 0.39400000000000002 | MG/L
SARASOTA_COASTALCREEK_WQ | SW-Tail | SW-Tail | 27.0554 | -82.4183 | 2016-07-21 13:02 | NOx_ugl | NOx_ugl | 0.6 | m | 394 | ug/l |  | 0.394 | mg/L |  | 0.004 | mg/L
SARASOTA_COASTALCREEK_WQ | SW-Tail | SW-Tail | 27.0554 | -82.4183 | 2016-08-18 | NOx_ugl | NOx_ugl | 0.3 | m | 431 | ug/l |  | 0.431 | mg/L |  | 0.004 | mg/L
SARASOTA_COASTALCREEK_WQ | SW-Tail | Siesta-Tail |  |  | 2016-08-18 12:22 | Nitrate-Nitrite (N) | NOx_ugl | 0.5 | m | 431 | ug/l |  | 0.43099999999999999 | MG/L
SARASOTA_COASTALCREEK_WQ | SW-Tail | SW-Tail | 27.0554 | -82.4183 | 2016-08-18 12:22 | NOx_ugl | NOx_ugl | 0.3 | m | 431 | ug/l |  | 0.431 | mg/L |  | 0.004 | mg/L
SARASOTA_COASTALCREEK_WQ | SW-Tail | SW-Tail | 27.0554 | -82.4183 | 2016-09-19 | NOx_ugl | NOx_ugl | 0.3 | m | 388 | ug/l |  | 0.388 | mg/L |  | 0.004 | mg/L
SARASOTA_COASTALCREEK_WQ | SW-Tail | Siesta-Tail |  |  | 2016-09-19 13:23 | Nitrate-Nitrite (N) | NOx_ugl | 0.5 | m | 388 | ug/l |  | 0.38800000000000001 | MG/L
SARASOTA_COASTALCREEK_WQ | SW-Tail | SW-Tail | 27.0554 | -82.4183 | 2016-09-19 13:23 | NOx_ugl | NOx_ugl | 0.3 | m | 388 | ug/l |  | 0.388 | mg/L |  | 0.004 | mg/L
SARASOTA_COASTALCREEK_WQ | SW-Tail | SW-Tail | 27.0554 | -82.4183 | 2016-10-19 | NOx_ugl | NOx_ugl | 0.4 | m | 324 | ug/l |  | 0.324 | mg/L |  | 0.004 | mg/L
SARASOTA_COASTALCREEK_WQ | SW-Tail | Siesta-Tail |  |  | 2016-10-19 12:34 | Nitrate-Nitrite (N) | NOx_ugl | 0.5 | m | 324 | ug/l |  | 0.32400000000000001 | MG/L
SARASOTA_COASTALCREEK_WQ | SW-Tail | SW-Tail | 27.0554 | -82.4183 | 2016-10-19 12:34 | NOx_ugl | NOx_ugl | 0.4 | m | 324 | ug/l |  | 0.324 | mg/L |  | 0.004 | mg/L
SARASOTA_COASTALCREEK_WQ | SW-Tail | SW-Tail | 27.0554 | -82.4183 | 2016-11-17 | NOx_ugl | NOx_ugl | 0.3 | m | 270 | ug/l |  | 0.27 | mg/L |  | 0.004 | mg/L
SARASOTA_COASTALCREEK_WQ | SW-Tail | Siesta-Tail |  |  | 2016-11-17 13:02 | Nitrate-Nitrite (N) | NOx_ugl | 0.5 | m | 270 | ug/l |  | 0.27000000000000002 | MG/L
SARASOTA_COASTALCREEK_WQ | SW-Tail | SW-Tail | 27.0554 | -82.4183 | 2016-11-17 13:02 | NOx_ugl | NOx_ugl | 0.3 | m | 270 | ug/l |  | 0.27 | mg/L |  | 0.004 | mg/L
SARASOTA_COASTALCREEK_WQ | SW-Tail | SW-Tail | 27.0554 | -82.4183 | 2016-12-15 | NOx_ugl | NOx_ugl | 0.3 | m | 182 | ug/l |  | 0.182 | mg/L |  | 0.004 | mg/L
SARASOTA_COASTALCREEK_WQ | SW-Tail | Siesta-Tail |  |  | 2016-12-15 12:41 | Nitrate-Nitrite (N) | NOx_ugl | 0.5 | m | 182 | ug/l |  | 0.182 | MG/L
SARASOTA_COASTALCREEK_WQ | SW-Tail | SW-Tail | 27.0554 | -82.4183 | 2016-12-15 12:41 | NOx_ugl | NOx_ugl | 0.3 | m | 182 | ug/l |  | 0.182 | mg/L |  | 0.004 | mg/L
SARASOTA_COASTALCREEK_WQ | SW-Tail | SW-Tail | 27.0554 | -82.4183 | 2017-01-19 | NOx_ugl | NOx_ugl | 1 | m | 419 | ug/l |  | 0.419 | mg/L |  | 0.004 | mg/L
SARASOTA_COASTALCREEK_WQ | SW-Tail | Siesta-Tail |  |  | 2017-01-19 13:19 | Nitrate-Nitrite (N) | NOx_ugl | 0.5 | m | 419 | ug/l |  | 0.41899999999999998 | MG/L
SARASOTA_COASTALCREEK_WQ | SW-Tail | SW-Tail | 27.0554 | -82.4183 | 2017-01-19 13:19 | NOx_ugl | NOx_ugl | 1 | m | 419 | ug/l |  | 0.419 | mg/L |  | 0.004 | mg/L
SARASOTA_COASTALCREEK_WQ | SW-Tail | SW-Tail | 27.0554 | -82.4183 | 2017-02-09 | NOx_ugl | NOx_ugl | 2.5 | m | 94 | ug/l |  | 0.094 | mg/L |  | 0.004 | mg/L
SARASOTA_COASTALCREEK_WQ | SW-Tail | Siesta-Tail |  |  | 2017-02-09 13:37 | Nitrate-Nitrite (N) | NOx_ugl | 0.5 | m | 94 | ug/l |  | 0.094 | MG/L
SARASOTA_COASTALCREEK_WQ | SW-Tail | SW-Tail | 27.0554 | -82.4183 | 2017-02-09 13:37 | NOx_ugl | NOx_ugl | 2.5 | m | 94 | ug/l |  | 0.094 | mg/L |  | 0.004 | mg/L
SARASOTA_COASTALCREEK_WQ | SW-Tail | SW-Tail | 27.0554 | -82.4183 | 2017-03-16 | NOx_ugl | NOx_ugl | 1 | m | 323 | ug/l |  | 0.323 | mg/L |  | 0.004 | mg/L
SARASOTA_COASTALCREEK_WQ | SW-Tail | Siesta-Tail |  |  | 2017-03-16 11:26 | Nitrate-Nitrite (N) | NOx_ugl | 0.5 | m | 323 | ug/l |  | 0.32300000000000001 | MG/L
SARASOTA_COASTALCREEK_WQ | SW-Tail | SW-Tail | 27.0554 | -82.4183 | 2017-03-16 11:26 | NOx_ugl | NOx_ugl | 1 | m | 323 | ug/l |  | 0.323 | mg/L |  | 0.004 | mg/L
SARASOTA_COASTALCREEK_WQ | SW-Tail | SW-Tail | 27.0554 | -82.4183 | 2017-04-20 | NOx_ugl | NOx_ugl | 2.8 | m | 54 | ug/l |  | 0.054 | mg/L |  | 0.004 | mg/L
SARASOTA_COASTALCREEK_WQ | SW-Tail | SW-Tail | 27.0554 | -82.4183 | 2017-04-20 11:15 | NOx_ugl | NOx_ugl | 2.8 | m | 54 | ug/l |  | 0.054 | mg/L |  | 0.004 | mg/L
SARASOTA_COASTALCREEK_WQ | SW-Tail | SW-Tail | 27.0554 | -82.4183 | 2017-06-15 | NOx_ugl | NOx_ugl | 1 | m | 379 | ug/l |  | 0.379 | mg/L |  | 0.004 | mg/L
SARASOTA_COASTALCREEK_WQ | SW-Tail | Siesta-Tail |  |  | 2017-06-15 13:14 | Nitrate-Nitrite (N) | NOx_ugl | 0.5 | m | 379 | ug/l |  | 0.379 | MG/L
SARASOTA_COASTALCREEK_WQ | SW-Tail | SW-Tail | 27.0554 | -82.4183 | 2017-06-15 13:14 | NOx_ugl | NOx_ugl | 1 | m | 379 | ug/l |  | 0.379 | mg/L |  | 0.004 | mg/L
SARASOTA_COASTALCREEK_WQ | SW-Tail | SW-Tail | 27.0554 | -82.4183 | 2017-07-20 | NOx_ugl | NOx_ugl | 2.8 | m | 408 | ug/l |  | 0.408 | mg/L |  | 0.004 | mg/L
SARASOTA_COASTALCREEK_WQ | SW-Tail | Siesta-Tail |  |  | 2017-07-20 12:25 | Nitrate-Nitrite (N) | NOx_ugl | 0.5 | m | 408 | ug/l |  | 0.40799999999999997 | MG/L
SARASOTA_COASTALCREEK_WQ | SW-Tail | SW-Tail | 27.0554 | -82.4183 | 2017-07-20 12:25 | NOx_ugl | NOx_ugl | 1 | m | 408 | ug/l |  | 0.408 | mg/L |  | 0.004 | mg/L
SARASOTA_COASTALCREEK_WQ | SW-Tail | SW-Tail | 27.0554 | -82.4183 | 2017-08-17 | NOx_ugl | NOx_ugl | 2.7 | m | 502 | ug/l |  | 0.502 | mg/L |  | 0.004 | mg/L
SARASOTA_COASTALCREEK_WQ | SW-Tail | Siesta-Tail |  |  | 2017-08-17 12:10 | Nitrate-Nitrite (N) | NOx_ugl | 0.5 | m | 502 | ug/l |  | 0.502 | MG/L
SARASOTA_COASTALCREEK_WQ | SW-Tail | SW-Tail | 27.0554 | -82.4183 | 2017-08-17 12:10 | NOx_ugl | NOx_ugl | 2.7 | m | 502 | ug/l |  | 0.502 | mg/L |  | 0.004 | mg/L
SARASOTA_COASTALCREEK_WQ | SW-Tail | SW-Tail | 27.0554 | -82.4183 | 2017-09-21 | NOx_ugl | NOx_ugl | 2.7 | m | 514 | ug/l |  | 0.514 | mg/L |  | 0.004 | mg/L
SARASOTA_COASTALCREEK_WQ | SW-Tail | Siesta-Tail |  |  | 2017-09-21 13:00 | Nitrate-Nitrite (N) | NOx_ugl | 0.5 | m | 514 | ug/l |  | 0.51400000000000001 | MG/L
SARASOTA_COASTALCREEK_WQ | SW-Tail | SW-Tail | 27.0554 | -82.4183 | 2017-09-21 13:00 | NOx_ugl | NOx_ugl | 2.7 | m | 514 | ug/l |  | 0.514 | mg/L |  | 0.004 | mg/L
SARASOTA_COASTALCREEK_WQ | SW-Tail | SW-Tail | 27.0554 | -82.4183 | 2017-10-19 | NOx_ugl | NOx_ugl | 1 | m | 465 | ug/l |  | 0.465 | mg/L |  | 0.004 | mg/L
SARASOTA_COASTALCREEK_WQ | SW-Tail | SW-Tail | 27.0554 | -82.4183 | 2017-11-16 | NOx_ugl | NOx_ugl | 0.4 | m | 335 | ug/l |  | 0.335 | mg/L |  | 0.004 | mg/L
SARASOTA_COASTALCREEK_WQ | SW-Tail | SW-Tail | 27.0554 | -82.4183 | 2017-12-14 | NOx_ugl | NOx_ugl | 0.4 | m | 178 | ug/l |  | 0.178 | mg/L |  | 0.004 | mg/L
SARASOTA_COASTALCREEK_WQ | SW-Tail | SW-Tail | 27.0554 | -82.4183 | 2018-01-18 | NOx_ugl | NOx_ugl | 0.7 | m | 75 | ug/l |  | 0.075 | mg/L |  | 0.004 | mg/L
SARASOTA_COASTALCREEK_WQ | SW-Tail | SW-Tail | 27.0554 | -82.4183 | 2018-01-18 13:51 | NOx_ugl | NOx_ugl | 0.7 | m | 75 | ug/l |  | 0.075 | mg/L |  | 0.004 | mg/L
SARASOTA_COASTALCREEK_WQ | SW-Tail | SW-Tail | 27.0554 | -82.4183 | 2018-02-15 | NOx_ugl | NOx_ugl | 0.4 | m | 181 | ug/l |  | 0.181 | mg/L |  | 0.004 | mg/L
SARASOTA_COASTALCREEK_WQ | SW-Tail | SW-Tail | 27.0554 | -82.4183 | 2018-03-22 | NOx_ugl | NOx_ugl | 0.9 | m | 121 | ug/l |  | 0.121 | mg/L |  | 0.004 | mg/L
SARASOTA_COASTALCREEK_WQ | SW-Tail | SW-Tail | 27.0554 | -82.4183 | 2018-04-17 | NOx_ugl | NOx_ugl | 0.7 | m | 115 | ug/l |  | 0.115 | mg/L |  | 0.004 | mg/L
SARASOTA_COASTALCREEK_WQ | SW-Tail | SW-Tail | 27.0554 | -82.4183 | 2018-05-24 | NOx_ugl | NOx_ugl | 35 | m | 158 | ug/l |  | 0.158 | mg/L |  | 0.004 | mg/L
SARASOTA_COASTALCREEK_WQ | SW-Tail | SW-Tail | 27.0554 | -82.4183 | 2018-06-21 | NOx_ugl | NOx_ugl | 0.4 | m | 225 | ug/l |  | 0.225 | mg/L |  | 0.004 | mg/L
SARASOTA_COASTALCREEK_WQ | SW-Tail | SW-Tail | 27.0554 | -82.4183 | 2018-07-12 | NOx_ugl | NOx_ugl | 0.7 | m | 199 | ug/l |  | 0.199 | mg/L |  | 0.004 | mg/L
SARASOTA_COASTALCREEK_WQ | SW-Tail | SW-Tail | 27.0554 | -82.4183 | 2018-08-15 | NOx_ugl | NOx_ugl | 7.3 | m | 246 | ug/l |  | 0.246 | mg/L |  | 0.004 | mg/L
SARASOTA_COASTALCREEK_WQ | SW-Tail | SW-Tail | 27.0554 | -82.4183 | 2018-09-17 | NOx_ugl | NOx_ugl | 0.8 | m | 388 | ug/l |  | 0.388 | mg/L |  | 0.004 | mg/L
SARASOTA_COASTALCREEK_WQ | SW-Tail | SW-Tail | 27.0554 | -82.4183 | 2018-10-18 | NOx_ugl | NOx_ugl | 0.5 | m | 338 | ug/l |  | 0.338 | mg/L |  | 0.004 | mg/L
SARASOTA_COASTALCREEK_WQ | SW-Tail | SW-Tail | 27.0554 | -82.4183 | 2018-11-15 | NOx_ugl | NOx_ugl | 0.5 | m | 346 | ug/l |  | 0.346 | mg/L |  | 0.004 | mg/L
SARASOTA_COASTALCREEK_WQ | SW-Tail | SW-Tail | 27.0554 | -82.4183 | 2018-12-27 | NOx_ugl | NOx_ugl | 0.3 | m | 338 | ug/l |  | 0.338 | mg/L |  | 0.004 | mg/L
SARASOTA_COASTALCREEK_WQ | SW-Tail | SW-Tail | 27.0554 | -82.4183 | 2019-01-17 12:42 | NOx_ugl | NOx_ugl | 1 | m | 410 | ug/l |  | 0.410 | mg/L |  | 0.004 | mg/L
SARASOTA_COASTALCREEK_WQ | SW-Tail | SW-Tail | 27.0554 | -82.4183 | 2019-02-14 14:59 | NOx_ugl | NOx_ugl | 1 | m | 479 | ug/l |  | 0.479 | mg/L |  | 0.004 | mg/L
SARASOTA_COASTALCREEK_WQ | SW-Tail | SW-Tail | 27.0554 | -82.4183 | 2019-03-25 13:46 | NOx_ugl | NOx_ugl | 0.5245 | m | 428 | ug/l |  | 0.428 | mg/L |  | 0.004 | mg/L
SARASOTA_COASTALCREEK_WQ | SW-Tail | SW-Tail | 27.0554 | -82.4183 | 2019-04-18 14:01 | NOx_ugl | NOx_ugl | 0.3 | m | 387 | ug/l |  | 0.387 | mg/L |  | 0.004 | mg/L
SARASOTA_COASTALCREEK_WQ | SW-Tail | SW-Tail | 27.0554 | -82.4183 | 2019-05-16 14:01 | NOx_ugl | NOx_ugl | 0.3 | m | 248 | ug/l |  | 0.248 | mg/L |  | 0.004 | mg/L
SARASOTA_COASTALCREEK_WQ | SW-Tail | SW-Tail | 27.0554 | -82.4183 | 2019-06-20 11:39 | NOx_ugl | NOx_ugl | 0.7828 | m | 430 | ug/l |  | 0.430 | mg/L |  | 0.004 | mg/L
SARASOTA_COASTALCREEK_WQ | SW-Tail | SW-Tail | 27.0554 | -82.4183 | 2019-07-18 14:23 | NOx_ugl | NOx_ugl | 0.3392 | m | 347 | ug/l |  | 0.347 | mg/L |  | 0.004 | mg/L
SARASOTA_COASTALCREEK_WQ | SW-Tail | SW-Tail | 27.0554 | -82.4183 | 2019-08-15 13:56 | NOx_ugl | NOx_ugl | 0.8936 | m | 358 | ug/l |  | 0.358 | mg/L |  | 0.004 | mg/L
SARASOTA_COASTALCREEK_WQ | SW-Tail | SW-Tail | 27.0554 | -82.4183 | 2019-09-19 14:34 | NOx_ugl | NOx_ugl | 0.4079 | m | 426 | ug/l |  | 0.426 | mg/L |  | 0.004 | mg/L
SARASOTA_COASTALCREEK_WQ | SW-Tail | SW-Tail | 27.0554 | -82.4183 | 2019-10-17 14:02 | NOx_ugl | NOx_ugl | 0.324 | m | 362 | ug/l |  | 0.362 | mg/L |  | 0.004 | mg/L
SARASOTA_COASTALCREEK_WQ | SW-Tail | SW-Tail | 27.0554 | -82.4183 | 2019-11-21 13:25 | NOx_ugl | NOx_ugl | 0.8691 | m | 502 | ug/l |  | 0.502 | mg/L |  | 0.004 | mg/L
SARASOTA_COASTALCREEK_WQ | SW-Tail | SW-Tail | 27.0554 | -82.4183 | 2019-12-19 14:05 | NOx_ugl | NOx_ugl | 0.7168 | m | 422 | ug/l |  | 0.422 | mg/L |  | 0.004 | mg/L
SARASOTA_COASTALCREEK_WQ | SW-Tail | SW-Tail | 27.0554 | -82.4183 | 2020-01-16 14:11 | NOx_ugl | NOx_ugl | 1 | m | 364 | ug/l |  | 0.364 | mg/L |  | 0.004 | mg/L
SARASOTA_COASTALCREEK_WQ | SW-Tail | SW-Tail | 27.0554 | -82.4183 | 2020-02-24 13:53 | NOx_ugl | NOx_ugl | 1 | m | 230 | ug/l |  | 0.230 | mg/L |  | 0.004 | mg/L
SARASOTA_COASTALCREEK_WQ | SW-Tail | SW-Tail | 27.0554 | -82.4183 | 2020-03-19 13:01 | NOx_ugl | NOx_ugl | 1 | m | 223 | ug/l |  | 0.223 | mg/L |  | 0.004 | mg/L
SARASOTA_COASTALCREEK_WQ | SW-Tail | SW-Tail | 27.0554 | -82.4183 | 2020-04-23 14:02 | NOx_ugl | NOx_ugl | 1 | m | 216 | ug/l |  | 0.216 | mg/L |  | 0.004 | mg/L
SARASOTA_COASTALCREEK_WQ | SW-Tail | SW-Tail | 27.0554 | -82.4183 | 2020-05-21 14:42 | NOx_ugl | NOx_ugl | 1 | m | 290 | ug/l |  | 0.290 | mg/L |  | 0.004 | mg/L
SARASOTA_COASTALCREEK_WQ | SW-Tail | SW-Tail | 27.0554 | -82.4183 | 2020-06-18 14:49 | NOx_ugl | NOx_ugl | 1 | m | 428 | ug/l |  | 0.428 | mg/L |  | 0.004 | mg/L
SARASOTA_COASTALCREEK_WQ | SW-Tail | SW-Tail | 27.0554 | -82.4183 | 2020-07-16 14:31 | NOx_ugl | NOx_ugl | 1 | m | 1190 | ug/l |  | 1.19 | mg/L |  | 0.004 | mg/L
SARASOTA_COASTALCREEK_WQ | SW-Tail | SW-Tail | 27.0554 | -82.4183 | 2020-08-20 14:36 | NOx_ugl | NOx_ugl | 1 | m | 357 | ug/l |  | 0.357 | mg/L |  | 0.004 | mg/L
SARASOTA_COASTALCREEK_WQ | SW-Tail | SW-Tail | 27.0554 | -82.4183 | 2020-09-17 14:42 | NOx_ugl | NOx_ugl | 1 | m | 628 | ug/l |  | 0.628 | mg/L |  | 0.004 | mg/L
SARASOTA_COASTALCREEK_WQ | SW-Tail | SW-Tail | 27.0554 | -82.4183 | 2020-10-15 14:35 | NOx_ugl | NOx_ugl | 1 | m | 593 | ug/l |  | 0.593 | mg/L |  | 0.004 | mg/L
SARASOTA_COASTALCREEK_WQ | SW-Tail | SW-Tail | 27.0554 | -82.4183 | 2020-11-19 14:42 | NOx_ugl | NOx_ugl | 1 | m | 1010 | ug/l |  | 1.01 | mg/L |  | 0.004 | mg/L
SARASOTA_COASTALCREEK_WQ | SW-Tail | SW-Tail | 27.0554 | -82.4183 | 2020-12-17 14:41 | NOx_ugl | NOx_ugl | 1 | m | 322 | ug/l |  | 0.322 | mg/L |  | 0.004 | mg/L
SARASOTA_COASTALCREEK_WQ | SW-Tail | SW-Tail | 27.0554 | -82.4183 | 2021-01-21 14:47 | NOx_ugl | NOx_ugl | 1 | m | 413 | ug/l |  | 0.413 | mg/L |  | 0.004 | mg/L
SARASOTA_COASTALCREEK_WQ | SW-Tail | SW-Tail | 27.0554 | -82.4183 | 2021-02-18 12:47 | NOx_ugl | NOx_ugl | 1 | m | 240 | ug/l |  | 0.240 | mg/L |  | 0.004 | mg/L
SARASOTA_COASTALCREEK_WQ | SW-Tail | SW-Tail | 27.0554 | -82.4183 | 2021-03-18 13:07 | NOx_ugl | NOx_ugl | 1 | m | 494 | ug/l |  | 0.494 | mg/L |  | 0.004 | mg/L
SARASOTA_COASTALCREEK_WQ | SW-Tail | SW-Tail | 27.0554 | -82.4183 | 2021-04-21 14:23 | NOx_ugl | NOx_ugl | 1 | m | 455 | ug/l |  | 0.455 | mg/L |  | 0.004 | mg/L
SARASOTA_COASTALCREEK_WQ | SW-Tail | SW-Tail | 27.0554 | -82.4183 | 2021-05-20 14:21 | NOx_ugl | NOx_ugl | 1 | m | 283 | ug/l |  | 0.283 | mg/L |  | 0.004 | mg/L
SARASOTA_COASTALCREEK_WQ | SW-Tail | SW-Tail | 27.0554 | -82.4183 | 2021-06-17 14:35 | NOx_ugl | NOx_ugl | 1 | ft | 81 | ug/l |  | 0.081 | mg/L |  | 0.004 | mg/L
SARASOTA_COASTALCREEK_WQ | SW-Tail | SW-Tail | 27.0554 | -82.4183 | 2021-07-15 13:01 | NOx_ugl | NOx_ugl | 1 | ft | 276 | ug/l |  | 0.276 | mg/L |  | 0.004 | mg/L
SARASOTA_COASTALCREEK_WQ | SW-Tail | SW-Tail | 27.0554 | -82.4183 | 2021-08-19 11:16 | NOx_ugl | NOx_ugl | 1 | ft | 496 | ug/l |  | 0.496 | mg/L |  | 0.004 | mg/L
SARASOTA_COASTALCREEK_WQ | SW-Tail | SW-Tail | 27.0554 | -82.4183 | 2021-09-16 14:49 | NOx_ugl | NOx_ugl | 1 | ft | 557 | ug/l |  | 0.557 | mg/L |  | 0.004 | mg/L
SARASOTA_COASTALCREEK_WQ | SW-Tail | SW-Tail | 27.0554 | -82.4183 | 2021-10-21 11:29 | NOx_ugl | NOx_ugl | 1 | ft | 603 | ug/l |  | 0.603 | mg/L |  | 0.004 | mg/L
SARASOTA_COASTALCREEK_WQ | SW-Tail | SW-Tail | 27.0554 | -82.4183 | 2021-11-18 12:36 | NOx_ugl | NOx_ugl | 1 | ft | 618 | ug/l |  | 0.618 | mg/L |  | 0.006 | mg/L
SARASOTA_COASTALCREEK_WQ | SW-Tail | SW-Tail | 27.0554 | -82.4183 | 2021-12-22 11:20 | NOx_ugl | NOx_ugl | 1 | ft | 476 | ug/l |  | 0.476 | mg/L |  | 0.006 | mg/L
CHEVWQMN_WQ | LBV001 | LBV001 | 27.0439 | -82.4239 | 1998-08-03 07:20 | Nitrogen, Nitrite (NO2) + Nitrate (NO3) as N | NOx_ugl | 0.5 | m | 40 | ug/l |  | 0.04 | mg/l
CHEVWQMN_WQ | LBV001 | LBV001 | 27.0439 | -82.4239 | 1998-09-08 | Nitrogen, Nitrite (NO2) + Nitrate (NO3) as N | NOx_ugl | 0.5 | m | 60 | ug/l |  | 0.06 | mg/l
CHEVWQMN_WQ | LBV001 | LBV001 | 27.0439 | -82.4239 | 1998-10-05 08:15 | Nitrogen, Nitrite (NO2) + Nitrate (NO3) as N | NOx_ugl | 0.5 | m | 30 | ug/l |  | 0.03 | mg/l
CHEVWQMN_WQ | LBV001 | LBV001 | 27.0439 | -82.4239 | 1998-12-07 07:45 | Nitrogen, Nitrite (NO2) + Nitrate (NO3) as N | NOx_ugl | 0.5 | m | 40 | ug/l |  | 0.04 | mg/l
CHEVWQMN_WQ | LBV001 | LBV001 | 27.0439 | -82.4239 | 1999-01-04 08:00 | Nitrogen, Nitrite (NO2) + Nitrate (NO3) as N | NOx_ugl | 0.5 | m | 90 | ug/l |  | 0.09 | mg/l
CHEVWQMN_WQ | LBV001 | LBV001 | 27.0439 | -82.4239 | 1999-02-01 07:30 | Nitrogen, Nitrite (NO2) + Nitrate (NO3) as N | NOx_ugl | 0.5 | m | 72 | ug/l |  | 0.072 | mg/l
CHEVWQMN_WQ | LBV001 | LBV001 | 27.0439 | -82.4239 | 1999-03-01 07:25 | Nitrogen, Nitrite (NO2) + Nitrate (NO3) as N | NOx_ugl | 0.5 | m | 30 | ug/l | Q | 0.03 | mg/l
CHEVWQMN_WQ | LBV001 | LBV001 | 27.0439 | -82.4239 | 1999-04-05 07:40 | Nitrogen, Nitrite (NO2) + Nitrate (NO3) as N | NOx_ugl | 0.5 | m | 10 | ug/l | K | 0.01 | mg/l
CHEVWQMN_WQ | LBV001 | LBV001 | 27.0439 | -82.4239 | 1999-05-03 07:12 | Nitrogen, Nitrite (NO2) + Nitrate (NO3) as N | NOx_ugl | 0.5 | m | 49 | ug/l |  | 0.049 | mg/l
CHEVWQMN_WQ | LBV001 | LBV001 | 27.0439 | -82.4239 | 1999-06-07 06:58 | Nitrogen, Nitrite (NO2) + Nitrate (NO3) as N | NOx_ugl | 0.5 | m | 10 | ug/l | KQ | 0.01 | mg/l
CHEVWQMN_WQ | LBV001 | LBV001 | 27.0439 | -82.4239 | 1999-07-06 06:45 | Nitrogen, Nitrite (NO2) + Nitrate (NO3) as N | NOx_ugl | 0.5 | m | 10 | ug/l | K | 0.01 | mg/l
CHEVWQMN_WQ | LBV001 | LBV001 | 27.0439 | -82.4239 | 1999-08-02 07:07 | Nitrogen, Nitrite (NO2) + Nitrate (NO3) as N | NOx_ugl | 0.5 | m | 10 | ug/l | K | 0.01 | mg/l
CHEVWQMN_WQ | LBV001 | LBV001 | 27.0439 | -82.4239 | 1999-09-07 07:35 | Nitrogen, Nitrite (NO2) + Nitrate (NO3) as N | NOx_ugl | 0.5 | m | 80 | ug/l |  | 0.08 | mg/l
CHEVWQMN_WQ | LBV001 | LBV001 | 27.0439 | -82.4239 | 1999-10-04 07:30 | Nitrogen, Nitrite (NO2) + Nitrate (NO3) as N | NOx_ugl | 0.5 | m | 90 | ug/l |  | 0.09 | mg/l
CHEVWQMN_WQ | LBV001 | LBV001 | 27.0439 | -82.4239 | 1999-11-01 07:10 | Nitrogen, Nitrite (NO2) + Nitrate (NO3) as N | NOx_ugl | 0.5 | m | 30 | ug/l |  | 0.03 | mg/l
CHEVWQMN_WQ | LBV001 | LBV001 | 27.0439 | -82.4239 | 1999-12-06 07:20 | Nitrogen, Nitrite (NO2) + Nitrate (NO3) as N | NOx_ugl | 0.5 | m | 10 | ug/l | K | 0.01 | mg/l
CHEVWQMN_WQ | LBV001 | LBV001 | 27.0439 | -82.4239 | 2000-01-03 07:40 | Nitrogen, Nitrite (NO2) + Nitrate (NO3) as N | NOx_ugl | 0.5 | m | 40 | ug/l |  | 0.04 | mg/l
CHEVWQMN_WQ | LBV001 | LBV001 | 27.0439 | -82.4239 | 2000-02-07 07:30 | Nitrogen, Nitrite (NO2) + Nitrate (NO3) as N | NOx_ugl | 0.5 | m | 10 | ug/l | K | 0.01 | mg/l
CHEVWQMN_WQ | LBV001 | LBV001 | 27.0439 | -82.4239 | 2000-03-06 07:15 | Nitrogen, Nitrite (NO2) + Nitrate (NO3) as N | NOx_ugl | 0.5 | m | 10 | ug/l | K | 0.01 | mg/l
CHEVWQMN_WQ | LBV001 | LBV001 | 27.0439 | -82.4239 | 2000-04-03 07:25 | Nitrogen, Nitrite (NO2) + Nitrate (NO3) as N | NOx_ugl | 0.5 | m | 10 | ug/l | K | 0.01 | mg/l
CHEVWQMN_WQ | LBV001 | LBV001 | 27.0439 | -82.4239 | 2000-05-01 07:20 | Nitrogen, Nitrite (NO2) + Nitrate (NO3) as N | NOx_ugl | 0.5 | m | 10 | ug/l | K | 0.01 | mg/l
CHEVWQMN_WQ | LBV001 | LBV001 | 27.0439 | -82.4239 | 2000-06-05 06:55 | Nitrogen, Nitrite (NO2) + Nitrate (NO3) as N | NOx_ugl | 0.5 | m | 10 | ug/l | K | 0.01 | mg/l
CHEVWQMN_WQ | LBV001 | LBV001 | 27.0439 | -82.4239 | 2000-07-05 07:04 | Nitrogen, Nitrite (NO2) + Nitrate (NO3) as N | NOx_ugl | 0.5 | m | 10 | ug/l |  | 0.01 | mg/l
CHEVWQMN_WQ | LBV001 | LBV001 | 27.0439 | -82.4239 | 2000-09-05 07:20 | Nitrogen, Nitrite (NO2) + Nitrate (NO3) as N | NOx_ugl | 0.5 | m | 10 | ug/l | K | 0.01 | mg/l
CHEVWQMN_WQ | LBV001 | LBV001 | 27.0439 | -82.4239 | 2001-01-08 07:35 | Nitrogen, Nitrite (NO2) + Nitrate (NO3) as N | NOx_ugl | 0.5 | m | 10 | ug/l | K | 0.01 | mg/l
CHEVWQMN_WQ | LBV001 | LBV001 | 27.0439 | -82.4239 | 2001-02-05 07:45 | Nitrogen, Nitrite (NO2) + Nitrate (NO3) as N | NOx_ugl | 0.5 | m | 30 | ug/l |  | 0.03 | mg/l
CHEVWQMN_WQ | LBV001 | LBV001 | 27.0439 | -82.4239 | 2001-03-05 07:25 | Nitrogen, Nitrite (NO2) + Nitrate (NO3) as N | NOx_ugl | 0.5 | m | 15 | ug/l |  | 0.015 | mg/l
CHEVWQMN_WQ | LBV001 | LBV001 | 27.0439 | -82.4239 | 2001-04-02 07:40 | Nitrogen, Nitrite (NO2) + Nitrate (NO3) as N | NOx_ugl | 0.5 | m | 63 | ug/l |  | 0.063 | mg/l
CHEVWQMN_WQ | LBV001 | LBV001 | 27.0439 | -82.4239 | 2001-05-07 07:22 | Nitrogen, Nitrite (NO2) + Nitrate (NO3) as N | NOx_ugl | 0.5 | m | 10 | ug/l | U | 0.01 | mg/l
CHEVWQMN_WQ | LBV001 | LBV001 | 27.0439 | -82.4239 | 2001-07-02 06:55 | Nitrogen, Nitrite (NO2) + Nitrate (NO3) as N | NOx_ugl | 0.5 | m | 10 | ug/l |  | 0.01 | mg/l
CHEVWQMN_WQ | LBV001 | LBV001 | 27.0439 | -82.4239 | 2001-11-05 07:10 | Nitrogen, Nitrite (NO2) + Nitrate (NO3) as N | NOx_ugl | 0.5 | m | 50 | ug/l |  | 0.05 | mg/l
CHEVWQMN_WQ | LBV001 | LBV001 | 27.0439 | -82.4239 | 2001-12-03 07:00 | Nitrogen, Nitrite (NO2) + Nitrate (NO3) as N | NOx_ugl | 0.5 | m | 600 | ug/l |  | 0.6 | mg/l
CHEVWQMN_WQ | LBV001 | LBV001 | 27.0439 | -82.4239 | 2002-01-07 07:15 | Nitrogen, Nitrite (NO2) + Nitrate (NO3) as N | NOx_ugl | 0.5 | m | 1410 | ug/l |  | 1.41 | mg/l
CHEVWQMN_WQ | LBV001 | LBV001 | 27.0439 | -82.4239 | 2002-02-04 07:15 | Nitrogen, Nitrite (NO2) + Nitrate (NO3) as N | NOx_ugl | 0.5 | m | 50 | ug/l |  | 0.05 | mg/l
CHEVWQMN_WQ | LBV001 | LBV001 | 27.0439 | -82.4239 | 2002-03-04 07:25 | Nitrogen, Nitrite (NO2) + Nitrate (NO3) as N | NOx_ugl | 0.5 | m | 70 | ug/l |  | 0.07 | mg/l
CHEVWQMN_WQ | LBV001 | LBV001 | 27.0439 | -82.4239 | 2002-04-01 06:38 | Nitrogen, Nitrite (NO2) + Nitrate (NO3) as N | NOx_ugl | 0.5 | m | 50 | ug/l | U | 0.05 | mg/l
CHEVWQMN_WQ | LBV001 | LBV001 | 27.0439 | -82.4239 | 2002-05-06 06:50 | Nitrogen, Nitrite (NO2) + Nitrate (NO3) as N | NOx_ugl | 0.5 | m | 50 | ug/l | U | 0.05 | mg/l
CHEVWQMN_WQ | LBV001 | LBV001 | 27.0439 | -82.4239 | 2002-06-03 07:00 | Nitrogen, Nitrite (NO2) + Nitrate (NO3) as N | NOx_ugl | 0.5 | m | 50 | ug/l | U | 0.05 | mg/l
CHEVWQMN_WQ | LBV001 | LBV001 | 27.0439 | -82.4239 | 2002-07-01 07:06 | Nitrogen, Nitrite (NO2) + Nitrate (NO3) as N | NOx_ugl | 0.5 | m | 50 | ug/l | U | 0.05 | mg/l
CHEVWQMN_WQ | LBV001 | LBV001 | 27.0439 | -82.4239 | 2002-08-05 07:20 | Nitrogen, Nitrite (NO2) + Nitrate (NO3) as N | NOx_ugl | 0.5 | m | 50 | ug/l |  | 0.05 | mg/l
CHEVWQMN_WQ | LBV001 | LBV001 | 27.0439 | -82.4239 | 2002-09-03 07:10 | Nitrogen, Nitrite (NO2) + Nitrate (NO3) as N | NOx_ugl | 0.5 | m | 140 | ug/l |  | 0.14 | mg/l
CHEVWQMN_WQ | LBV001 | LBV001 | 27.0439 | -82.4239 | 2002-10-07 07:30 | Nitrogen, Nitrite (NO2) + Nitrate (NO3) as N | NOx_ugl | 0.5 | m | 50 | ug/l | U | 0.05 | mg/l
CHEVWQMN_WQ | LBV001 | LBV001 | 27.0439 | -82.4239 | 2002-11-04 07:15 | Nitrogen, Nitrite (NO2) + Nitrate (NO3) as N | NOx_ugl | 0.5 | m | 8 | ug/l |  | 0.008 | mg/l
CHEVWQMN_WQ | LBV001 | LBV001 | 27.0439 | -82.4239 | 2003-02-03 07:20 | Nitrogen, Nitrite (NO2) + Nitrate (NO3) as N | NOx_ugl | 0.5 | m | 100 | ug/l | U | 0.1 | mg/l
CHEVWQMN_WQ | LBV001 | LBV001 | 27.0439 | -82.4239 | 2003-03-03 07:19 | Nitrogen, Nitrite (NO2) + Nitrate (NO3) as N | NOx_ugl | 0.5 | m | 100 | ug/l | U | 0.1 | mg/l
CHEVWQMN_WQ | LBV001 | LBV001 | 27.0439 | -82.4239 | 2003-04-07 07:30 | Nitrogen, Nitrite (NO2) + Nitrate (NO3) as N | NOx_ugl | 0.5 | m | 100 | ug/l | U | 0.1 | mg/l
CHEVWQMN_WQ | LBV001 | LBV001 | 27.0439 | -82.4239 | 2003-05-05 07:25 | Nitrogen, Nitrite (NO2) + Nitrate (NO3) as N | NOx_ugl | 0.5 | m | 100 | ug/l | U | 0.1 | mg/l
CHEVWQMN_WQ | LBV001 | LBV001 | 27.0439 | -82.4239 | 2003-06-02 07:05 | Nitrogen, Nitrite (NO2) + Nitrate (NO3) as N | NOx_ugl | 0.5 | m | 100 | ug/l | U | 0.1 | mg/l
CHEVWQMN_WQ | LBV001 | LBV001 | 27.0439 | -82.4239 | 2003-07-07 06:55 | Nitrogen, Nitrite (NO2) + Nitrate (NO3) as N | NOx_ugl | 0.5 | m | 110 | ug/l |  | 0.11 | mg/l
CHEVWQMN_WQ | LBV001 | LBV001 | 27.0439 | -82.4239 | 2003-08-04 07:15 | Nitrogen, Nitrite (NO2) + Nitrate (NO3) as N | NOx_ugl | 0.5 | m | 100 | ug/l | U | 0.1 | mg/l
CHEVWQMN_WQ | LBV001 | LBV001 | 27.0439 | -82.4239 | 2003-09-02 07:30 | Nitrogen, Nitrite (NO2) + Nitrate (NO3) as N | NOx_ugl | 0.5 | m | 100 | ug/l | U | 0.1 | mg/l
CHEVWQMN_WQ | LBV001 | LBV001 | 27.0439 | -82.4239 | 2003-10-06 07:30 | Nitrogen, Nitrite (NO2) + Nitrate (NO3) as N | NOx_ugl | 0.5 | m | 100 | ug/l | U | 0.1 | mg/l
CHEVWQMN_WQ | LBV001 | LBV001 | 27.0439 | -82.4239 | 2003-11-03 07:00 | Nitrogen, Nitrite (NO2) + Nitrate (NO3) as N | NOx_ugl | 0.5 | m | 100 | ug/l | U | 0.1 | mg/l
CHEVWQMN_WQ | LBV001 | LBV001 | 27.0439 | -82.4239 | 2003-12-01 07:15 | Nitrogen, Nitrite (NO2) + Nitrate (NO3) as N | NOx_ugl | 0.5 | m | 100 | ug/l | U | 0.1 | mg/l
CHEVWQMN_WQ | LBV001 | LBV001 | 27.0439 | -82.4239 | 2004-01-05 07:40 | Nitrogen, Nitrite (NO2) + Nitrate (NO3) as N | NOx_ugl | 0.5 | m | 43 | ug/l |  | 0.043 | mg/l
CHEVWQMN_WQ | LBV001 | LBV001 | 27.0439 | -82.4239 | 2004-02-02 07:30 | Nitrogen, Nitrite (NO2) + Nitrate (NO3) as N | NOx_ugl | 0.5 | m | 150 | ug/l |  | 0.15 | mg/l
CHEVWQMN_WQ | LBV001 | LBV001 | 27.0439 | -82.4239 | 2004-03-01 07:10 | Nitrogen, Nitrite (NO2) + Nitrate (NO3) as N | NOx_ugl | 0.5 | m | 97 | ug/l |  | 0.097 | mg/l
CHEVWQMN_WQ | LBV001 | LBV001 | 27.0439 | -82.4239 | 2004-04-05 07:40 | Nitrogen, Nitrite (NO2) + Nitrate (NO3) as N | NOx_ugl | 0.5 | m | 9 | ug/l | I | 0.009 | mg/l
CHEVWQMN_WQ | LBV001 | LBV001 | 27.0439 | -82.4239 | 2004-05-03 06:55 | Nitrogen, Nitrite (NO2) + Nitrate (NO3) as N | NOx_ugl | 0.5 | m | 4 | ug/l | I | 0.004 | mg/l
CHEVWQMN_WQ | LBV001 | LBV001 | 27.0439 | -82.4239 | 2004-06-07 06:50 | Nitrogen, Nitrite (NO2) + Nitrate (NO3) as N | NOx_ugl | 0.5 | m | 4 | ug/l | U | 0.004 | mg/l
CHEVWQMN_WQ | LBV001 | LBV001 | 27.0439 | -82.4239 | 2004-07-06 06:55 | Nitrogen, Nitrite (NO2) + Nitrate (NO3) as N | NOx_ugl | 0.5 | m | 24 | ug/l |  | 0.024 | mg/l
CHEVWQMN_WQ | LBV001 | LBV001 | 27.0439 | -82.4239 | 2004-08-02 07:20 | Nitrogen, Nitrite (NO2) + Nitrate (NO3) as N | NOx_ugl | 0.5 | m | 52 | ug/l |  | 0.052 | mg/l
CHEVWQMN_WQ | LBV001 | LBV001 | 27.0439 | -82.4239 | 2004-10-04 07:35 | Nitrogen, Nitrite (NO2) + Nitrate (NO3) as N | NOx_ugl | 0.5 | m | 7 | ug/l | I | 0.007 | mg/l
CHEVWQMN_WQ | LBV001 | LBV001 | 27.0439 | -82.4239 | 2004-11-01 06:55 | Nitrogen, Nitrite (NO2) + Nitrate (NO3) as N | NOx_ugl | 0.5 | m | 25 | ug/l |  | 0.025 | mg/l
CHEVWQMN_WQ | LBV001 | LBV001 | 27.0439 | -82.4239 | 2004-12-06 07:20 | Nitrogen, Nitrite (NO2) + Nitrate (NO3) as N | NOx_ugl | 0.5 | m | 23 | ug/l |  | 0.023 | mg/l
CHEVWQMN_WQ | LBV001 | LBV001 | 27.0439 | -82.4239 | 2005-02-07 07:35 | Nitrogen, Nitrite (NO2) + Nitrate (NO3) as N | NOx_ugl | 0.5 | m | 43 | ug/l |  | 0.043 | mg/l
CHEVWQMN_WQ | LBV001 | LBV001 | 27.0439 | -82.4239 | 2005-03-07 07:06 | Nitrogen, Nitrite (NO2) + Nitrate (NO3) as N | NOx_ugl | 0.5 | m | 58 | ug/l |  | 0.058 | mg/l
CHEVWQMN_WQ | LBV001 | LBV001 | 27.0439 | -82.4239 | 2005-04-04 07:40 | Nitrogen, Nitrite (NO2) + Nitrate (NO3) as N | NOx_ugl | 0.5 | m | 40 | ug/l |  | 0.04 | mg/l
CHEVWQMN_WQ | LBV001 | LBV001 | 27.0439 | -82.4239 | 2005-05-02 07:10 | Nitrogen, Nitrite (NO2) + Nitrate (NO3) as N | NOx_ugl | 0.5 | m | 13 | ug/l |  | 0.013 | mg/l
CHEVWQMN_WQ | LBV001 | LBV001 | 27.0439 | -82.4239 | 2005-06-06 06:55 | Nitrogen, Nitrite (NO2) + Nitrate (NO3) as N | NOx_ugl | 0.5 | m | 78 | ug/l |  | 0.078 | mg/l
CHEVWQMN_WQ | LBV001 | LBV001 | 27.0439 | -82.4239 | 2005-07-05 07:16 | Nitrogen, Nitrite (NO2) + Nitrate (NO3) as N | NOx_ugl | 0.5 | m | 78 | ug/l |  | 0.078 | mg/l
CHEVWQMN_WQ | LBV001 | LBV001 | 27.0439 | -82.4239 | 2005-08-01 07:15 | Nitrogen, Nitrite (NO2) + Nitrate (NO3) as N | NOx_ugl | 0.5 | m | 21 | ug/l |  | 0.021 | mg/l
CHEVWQMN_WQ | LBV001 | LBV001 | 27.0439 | -82.4239 | 2005-09-06 07:20 | Nitrogen, Nitrite (NO2) + Nitrate (NO3) as N | NOx_ugl | 0.5 | m | 8 | ug/l | I | 0.008 | mg/l
CHEVWQMN_WQ | LBV001 | LBV001 | 27.0439 | -82.4239 | 2005-11-07 07:15 | Nitrogen, Nitrite (NO2) + Nitrate (NO3) as N | NOx_ugl | 0.5 | m | 97 | ug/l |  | 0.097 | mg/l
CHEVWQMN_WQ | LBV001 | LBV001 | 27.0439 | -82.4239 | 2005-12-05 07:05 | Nitrogen, Nitrite (NO2) + Nitrate (NO3) as N | NOx_ugl | 0.5 | m | 85 | ug/l |  | 0.085 | mg/l
CHEVWQMN_WQ | LBV001 | LBV001 | 27.0439 | -82.4239 | 2006-01-03 07:40 | Nitrogen, Nitrite (NO2) + Nitrate (NO3) as N | NOx_ugl | 0.5 | m | 15 | ug/l |  | 0.015 | mg/l
CHEVWQMN_WQ | LBV001 | LBV001 | 27.0439 | -82.4239 | 2006-02-06 07:42 | Nitrogen, Nitrite (NO2) + Nitrate (NO3) as N | NOx_ugl | 0.5 | m | 82 | ug/l |  | 0.082 | mg/l
CHEVWQMN_WQ | LBV001 | LBV001 | 27.0439 | -82.4239 | 2006-03-06 07:08 | Nitrogen, Nitrite (NO2) + Nitrate (NO3) as N | NOx_ugl | 0.5 | m | 13 | ug/l |  | 0.013 | mg/l
CHEVWQMN_WQ | LBV001 | LBV001 | 27.0439 | -82.4239 | 2006-04-03 07:30 | Nitrogen, Nitrite (NO2) + Nitrate (NO3) as N | NOx_ugl | 0.5 | m | 4 | ug/l | U | 0.004 | mg/l
CHEVWQMN_WQ | LBV001 | LBV001 | 27.0439 | -82.4239 | 2006-05-01 07:10 | Nitrogen, Nitrite (NO2) + Nitrate (NO3) as N | NOx_ugl | 0.5 | m | 4 | ug/l | U | 0.004 | mg/l
CHEVWQMN_WQ | LBV001 | LBV001 | 27.0439 | -82.4239 | 2006-06-05 07:10 | Nitrogen, Nitrite (NO2) + Nitrate (NO3) as N | NOx_ugl | 0.5 | m | 4 | ug/l | U | 0.004 | mg/l
CHEVWQMN_WQ | LBV001 | LBV001 | 27.0439 | -82.4239 | 2006-07-10 07:00 | Nitrogen, Nitrite (NO2) + Nitrate (NO3) as N | NOx_ugl | 0.5 | m | 8 | ug/l | I | 0.008 | mg/l
CHEVWQMN_WQ | LBV001 | LBV001 | 27.0439 | -82.4239 | 2006-08-07 07:15 | Nitrogen, Nitrite (NO2) + Nitrate (NO3) as N | NOx_ugl | 0.5 | m | 15 | ug/l |  | 0.015 | mg/l
CHEVWQMN_WQ | LBV001 | LBV001 | 27.0439 | -82.4239 | 2006-09-05 07:20 | Nitrogen, Nitrite (NO2) + Nitrate (NO3) as N | NOx_ugl | 0.5 | m | 86 | ug/l |  | 0.086 | mg/l
CHEVWQMN_WQ | LBV001 | LBV001 | 27.0439 | -82.4239 | 2006-10-02 07:45 | Nitrogen, Nitrite (NO2) + Nitrate (NO3) as N | NOx_ugl | 0.5 | m | 23 | ug/l |  | 0.023 | mg/l
CHEVWQMN_WQ | LBV001 | LBV001 | 27.0439 | -82.4239 | 2006-11-06 07:00 | Nitrogen, Nitrite (NO2) + Nitrate (NO3) as N | NOx_ugl | 0.5 | m | 41 | ug/l |  | 0.041 | mg/l
CHEVWQMN_WQ | LBV001 | LBV001 | 27.0439 | -82.4239 | 2006-12-04 07:30 | Nitrogen, Nitrite (NO2) + Nitrate (NO3) as N | NOx_ugl | 0.5 | m | 22 | ug/l |  | 0.022 | mg/l
CHEVWQMN_WQ | LBV001 | LBV001 | 27.0439 | -82.4239 | 2007-01-02 07:15 | Nitrogen, Nitrite (NO2) + Nitrate (NO3) as N | NOx_ugl | 0.5 | m | 95 | ug/l |  | 0.095 | mg/l
CHEVWQMN_WQ | LBV001 | LBV001 | 27.0439 | -82.4239 | 2007-02-05 07:30 | Nitrogen, Nitrite (NO2) + Nitrate (NO3) as N | NOx_ugl | 0.5 | m | 70 | ug/l |  | 0.07 | mg/l
CHEVWQMN_WQ | LBV001 | LBV001 | 27.0439 | -82.4239 | 2007-03-05 07:10 | Nitrogen, Nitrite (NO2) + Nitrate (NO3) as N | NOx_ugl | 0.5 | m | 36 | ug/l |  | 0.036 | mg/l
CHEVWQMN_WQ | LBV001 | LBV001 | 27.0439 | -82.4239 | 2007-05-07 07:15 | Nitrogen, Nitrite (NO2) + Nitrate (NO3) as N | NOx_ugl | 0.5 | m | 7 | ug/l | I | 0.007 | mg/l
CHEVWQMN_WQ | LBV001 | LBV001 | 27.0439 | -82.4239 | 2007-06-04 07:00 | Nitrogen, Nitrite (NO2) + Nitrate (NO3) as N | NOx_ugl | 0.5 | m | 16 | ug/l |  | 0.016 | mg/l
CHEVWQMN_WQ | LBV001 | LBV001 | 27.0439 | -82.4239 | 2007-07-02 06:50 | Nitrogen, Nitrite (NO2) + Nitrate (NO3) as N | NOx_ugl | 0.5 | m | 5 | ug/l | I | 0.005 | mg/l
CHEVWQMN_WQ | LBV001 | LBV001 | 27.0439 | -82.4239 | 2007-08-06 07:30 | Nitrogen, Nitrite (NO2) + Nitrate (NO3) as N | NOx_ugl | 0.5 | m | 7 | ug/l | I | 0.007 | mg/l
CHEVWQMN_WQ | LBV001 | LBV001 | 27.0439 | -82.4239 | 2007-09-04 07:30 | Nitrogen, Nitrite (NO2) + Nitrate (NO3) as N | NOx_ugl | 0.5 | m | 23 | ug/l |  | 0.023 | mg/l
CHEVWQMN_WQ | LBV001 | LBV001 | 27.0439 | -82.4239 | 2007-10-01 07:50 | Nitrogen, Nitrite (NO2) + Nitrate (NO3) as N | NOx_ugl | 0.5 | m | 36 | ug/l |  | 0.036 | mg/l
CHEVWQMN_WQ | LBV001 | LBV001 | 27.0439 | -82.4239 | 2007-11-05 07:15 | Nitrogen, Nitrite (NO2) + Nitrate (NO3) as N | NOx_ugl | 0.5 | m | 51 | ug/l |  | 0.051 | mg/l
CHEVWQMN_WQ | LBV001 | LBV001 | 27.0439 | -82.4239 | 2007-12-03 07:30 | Nitrogen, Nitrite (NO2) + Nitrate (NO3) as N | NOx_ugl | 0.5 | m | 48 | ug/l |  | 0.048 | mg/l
CHEVWQMN_WQ | LBV001 | LBV001 | 27.0439 | -82.4239 | 2008-01-07 07:30 | Nitrogen, Nitrite (NO2) + Nitrate (NO3) as N | NOx_ugl | 0.5 | m | 59 | ug/l |  | 0.059 | mg/l
CHEVWQMN_WQ | LBV001 | LBV001 | 27.0439 | -82.4239 | 2008-02-04 07:10 | Nitrogen, Nitrite (NO2) + Nitrate (NO3) as N | NOx_ugl | 0.5 | m | 14 | ug/l |  | 0.014 | mg/l
CHEVWQMN_WQ | LBV001 | LBV001 | 27.0439 | -82.4239 | 2008-03-03 07:30 | Nitrogen, Nitrite (NO2) + Nitrate (NO3) as N | NOx_ugl | 0.5 | m | 38 | ug/l |  | 0.038 | mg/l
CHEVWQMN_WQ | LBV001 | LBV001 | 27.0439 | -82.4239 | 2008-04-07 07:40 | Nitrogen, Nitrite (NO2) + Nitrate (NO3) as N | NOx_ugl | 0.5 | m | 83 | ug/l |  | 0.083 | mg/l
CHEVWQMN_WQ | LBV001 | LBV001 | 27.0439 | -82.4239 | 2008-05-05 07:20 | Nitrogen, Nitrite (NO2) + Nitrate (NO3) as N | NOx_ugl | 0.5 | m | 12 | ug/l |  | 0.012 | mg/l
CHEVWQMN_WQ | LBV001 | LBV001 | 27.0439 | -82.4239 | 2008-07-07 07:15 | Nitrogen, Nitrite (NO2) + Nitrate (NO3) as N | NOx_ugl | 0.5 | m | 8 | ug/l | I | 0.008 | mg/l
CHEVWQMN_WQ | LBV001 | LBV001 | 27.0439 | -82.4239 | 2008-08-03 07:15 | Nitrogen, Nitrite (NO2) + Nitrate (NO3) as N | NOx_ugl | 0.5 | m | 31 | ug/l |  | 0.031 | mg/l
CHEVWQMN_WQ | LBV001 | LBV001 | 27.0439 | -82.4239 | 2008-09-08 07:05 | Nitrogen, Nitrite (NO2) + Nitrate (NO3) as N | NOx_ugl | 0.5 | m | 78 | ug/l |  | 0.078 | mg/l
CHEVWQMN_WQ | LBV001 | LBV001 | 27.0439 | -82.4239 | 2008-10-06 07:30 | Nitrogen, Nitrite (NO2) + Nitrate (NO3) as N | NOx_ugl | 0.5 | m | 46 | ug/l |  | 0.046 | mg/l
CHEVWQMN_WQ | LBV001 | LBV001 | 27.0439 | -82.4239 | 2008-11-03 07:15 | Nitrogen, Nitrite (NO2) + Nitrate (NO3) as N | NOx_ugl | 0.5 | m | 85 | ug/l |  | 0.085 | mg/l
CHEVWQMN_WQ | LBV001 | LBV001 | 27.0439 | -82.4239 | 2008-12-01 07:15 | Nitrogen, Nitrite (NO2) + Nitrate (NO3) as N | NOx_ugl | 0.5 | m | 59 | ug/l |  | 0.059 | mg/l
CHEVWQMN_WQ | LBV001 | LBV001 | 27.0439 | -82.4239 | 2009-01-05 07:30 | Nitrogen, Nitrite (NO2) + Nitrate (NO3) as N | NOx_ugl | 0.5 | m | 39 | ug/l |  | 0.039 | mg/l
CHEVWQMN_WQ | LBV001 | LBV001 | 27.0439 | -82.4239 | 2009-02-02 07:20 | Nitrogen, Nitrite (NO2) + Nitrate (NO3) as N | NOx_ugl | 0.5 | m | 33 | ug/l |  | 0.033 | mg/l
CHEVWQMN_WQ | LBV001 | LBV001 | 27.0439 | -82.4239 | 2009-03-02 07:30 | Nitrogen, Nitrite (NO2) + Nitrate (NO3) as N | NOx_ugl | 0.5 | m | 28 | ug/l |  | 0.028 | mg/l
CHEVWQMN_WQ | LBV001 | LBV001 | 27.0439 | -82.4239 | 2009-04-06 07:20 | Nitrogen, Nitrite (NO2) + Nitrate (NO3) as N | NOx_ugl | 0.5 | m | 4 | ug/l | U | 0.004 | mg/l
CHEVWQMN_WQ | LBV001 | LBV001 | 27.0439 | -82.4239 | 2009-05-04 07:20 | Nitrogen, Nitrite (NO2) + Nitrate (NO3) as N | NOx_ugl | 0.5 | m | 4 | ug/l | I | 0.004 | mg/l
CHEVWQMN_WQ | LBV001 | LBV001 | 27.0439 | -82.4239 | 2009-08-03 06:55 | Nitrogen, Nitrite (NO2) + Nitrate (NO3) as N | NOx_ugl | 0.5 | m | 10 | ug/l | I | 0.01 | mg/l
CHEVWQMN_WQ | LBV001 | LBV001 | 27.0439 | -82.4239 | 2009-10-05 07:23 | Nitrogen, Nitrite (NO2) + Nitrate (NO3) as N | NOx_ugl | 0.5 | m | 49 | ug/l |  | 0.049 | mg/l
CHEVWQMN_WQ | LBV001 | LBV001 | 27.0439 | -82.4239 | 2009-11-02 06:41 | Nitrogen, Nitrite (NO2) + Nitrate (NO3) as N | NOx_ugl | 0.5 | m | 9 | ug/l | I | 0.009 | mg/l
CHEVWQMN_WQ | LBV001 | LBV001 | 27.0439 | -82.4239 | 2009-12-07 07:07 | Nitrogen, Nitrite (NO2) + Nitrate (NO3) as N | NOx_ugl | 0.5 | m | 130 | ug/l |  | 0.13 | mg/l
CHEVWQMN_WQ | LBV001 | LBV001 | 27.0439 | -82.4239 | 2010-02-01 07:15 | Nitrogen, Nitrite (NO2) + Nitrate (NO3) as N | NOx_ugl | 0.5 | m | 89 | ug/l |  | 0.089 | mg/l
CHEVWQMN_WQ | LBV001 | LBV001 | 27.0439 | -82.4239 | 2010-03-01 06:50 | Nitrogen, Nitrite (NO2) + Nitrate (NO3) as N | NOx_ugl | 0.5 | m | 75 | ug/l |  | 0.075 | mg/l
CHEVWQMN_WQ | LBV001 | LBV001 | 27.0439 | -82.4239 | 2010-07-06 06:26 | Nitrogen, Nitrite (NO2) + Nitrate (NO3) as N | NOx_ugl | 0.5 | m | 100 | ug/l |  | 0.1 | mg/l
CHEVWQMN_WQ | LBV001 | LBV001 | 27.0439 | -82.4239 | 2010-08-02 06:39 | Nitrogen, Nitrite (NO2) + Nitrate (NO3) as N | NOx_ugl | 0.5 | m | 10 | ug/l |  | 0.01 | mg/l
CHEVWQMN_WQ | LBV001 | LBV001 | 27.0439 | -82.4239 | 2010-09-07 07:05 | Nitrogen, Nitrite (NO2) + Nitrate (NO3) as N | NOx_ugl | 0.5 | m | 71 | ug/l |  | 0.071 | mg/l
CHEVWQMN_WQ | LBV001 | LBV001 | 27.0439 | -82.4239 | 2010-10-04 07:14 | Nitrogen, Nitrite (NO2) + Nitrate (NO3) as N | NOx_ugl | 0.5 | m | 38 | ug/l |  | 0.038 | mg/l
CHEVWQMN_WQ | LBV001 | LBV001 | 27.0439 | -82.4239 | 2010-11-01 07:25 | Nitrogen, Nitrite (NO2) + Nitrate (NO3) as N | NOx_ugl | 0.5 | m | 11 | ug/l |  | 0.011 | mg/l
CHEVWQMN_WQ | LBV001 | LBV001 | 27.0439 | -82.4239 | 2010-12-06 07:00 | Nitrogen, Nitrite (NO2) + Nitrate (NO3) as N | NOx_ugl | 0.5 | m | 44 | ug/l |  | 0.044 | mg/l
CHEVWQMN_WQ | LBV001 | LBV001 | 27.0439 | -82.4239 | 2011-01-03 07:10 | Nitrogen, Nitrite (NO2) + Nitrate (NO3) as N | NOx_ugl | 0.5 | m | 52 | ug/l |  | 0.052 | mg/l
CHEVWQMN_WQ | LBV001 | LBV001 | 27.0439 | -82.4239 | 2011-02-07 07:00 | Nitrogen, Nitrite (NO2) + Nitrate (NO3) as N | NOx_ugl | 0.5 | m | 26 | ug/l |  | 0.026 | mg/l
CHEVWQMN_WQ | LBV001 | LBV001 | 27.0439 | -82.4239 | 2011-04-04 07:43 | Nitrogen, Nitrite (NO2) + Nitrate (NO3) as N | NOx_ugl | 0.5 | m | 29 | ug/l |  | 0.029 | mg/l
CHEVWQMN_WQ | LBV001 | LBV001 | 27.0439 | -82.4239 | 2011-06-06 06:45 | Nitrogen, Nitrite (NO2) + Nitrate (NO3) as N | NOx_ugl | 0.5 | m | 16 | ug/l |  | 0.016 | mg/l
CHEVWQMN_WQ | LBV001 | LBV001 | 27.0439 | -82.4239 | 2011-08-01 06:50 | Nitrogen, Nitrite (NO2) + Nitrate (NO3) as N | NOx_ugl | 0.5 | m | 18 | ug/l |  | 0.018 | mg/l
CHEVWQMN_WQ | LBV001 | LBV001 | 27.0439 | -82.4239 | 2011-09-06 07:03 | Nitrogen, Nitrite (NO2) + Nitrate (NO3) as N | NOx_ugl | 0.5 | m | 18 | ug/l |  | 0.018 | mg/l
CHEVWQMN_WQ | LBV001 | LBV001 | 27.0439 | -82.4239 | 2011-10-03 07:29 | Nitrogen, Nitrite (NO2) + Nitrate (NO3) as N | NOx_ugl | 0.5 | m | 21 | ug/l |  | 0.021 | mg/l
CHEVWQMN_WQ | LBV001 | LBV001 | 27.0439 | -82.4239 | 2011-11-07 07:10 | Nitrogen, Nitrite (NO2) + Nitrate (NO3) as N | NOx_ugl | 0.5 | m | 29 | ug/l |  | 0.029 | mg/l
CHEVWQMN_WQ | LBV001 | LBV001 | 27.0439 | -82.4239 | 2011-12-05 06:59 | Nitrogen, Nitrite (NO2) + Nitrate (NO3) as N | NOx_ugl | 0.5 | m | 52 | ug/l |  | 0.052 | mg/l
CHEVWQMN_WQ | LBV001 | LBV001 | 27.0439 | -82.4239 | 2012-01-09 07:14 | Nitrogen, Nitrite (NO2) + Nitrate (NO3) as N | NOx_ugl | 0.5 | m | 54 | ug/l |  | 0.054 | mg/l
CHEVWQMN_WQ | LBV001 | LBV001 | 27.0439 | -82.4239 | 2012-02-06 07:13 | Nitrogen, Nitrite (NO2) + Nitrate (NO3) as N | NOx_ugl | 0.5 | m | 25 | ug/l |  | 0.025 | mg/l
CHEVWQMN_WQ | LBV001 | LBV001 | 27.0439 | -82.4239 | 2012-05-07 07:00 | Nitrogen, Nitrite (NO2) + Nitrate (NO3) as N | NOx_ugl | 0.5 | m | 5 | ug/l | U | 0.005 | mg/l
CHEVWQMN_WQ | LBV001 | LBV001 | 27.0439 | -82.4239 | 2012-06-04 06:50 | Nitrogen, Nitrite (NO2) + Nitrate (NO3) as N | NOx_ugl | 0.5 | m | 24 | ug/l |  | 0.024 | mg/l
CHEVWQMN_WQ | LBV001 | LBV001 | 27.0439 | -82.4239 | 2012-07-09 07:00 | Nitrogen, Nitrite (NO2) + Nitrate (NO3) as N | NOx_ugl | 0.5 | m | 17 | ug/l |  | 0.017 | mg/l
CHEVWQMN_WQ | LBV001 | LBV001 | 27.0439 | -82.4239 | 2012-08-06 07:07 | Nitrogen, Nitrite (NO2) + Nitrate (NO3) as N | NOx_ugl | 0.5 | m | 41 | ug/l |  | 0.041 | mg/l
CHEVWQMN_WQ | LBV001 | LBV001 | 27.0439 | -82.4239 | 2012-09-10 07:08 | Nitrogen, Nitrite (NO2) + Nitrate (NO3) as N | NOx_ugl | 0.5 | m | 24 | ug/l |  | 0.024 | mg/l
CHEVWQMN_WQ | LBV001 | LBV001 | 27.0439 | -82.4239 | 2012-11-05 06:51 | Nitrogen, Nitrite (NO2) + Nitrate (NO3) as N | NOx_ugl | 0.5 | m | 18 | ug/l |  | 0.018 | mg/l
CHEVWQMN_WQ | LBV001 | LBV001 | 27.0439 | -82.4239 | 2012-12-03 06:54 | Nitrogen, Nitrite (NO2) + Nitrate (NO3) as N | NOx_ugl | 0.5 | m | 48 | ug/l |  | 0.048 | mg/l
CHEVWQMN_WQ | LBV001 | LBV001 | 27.0439 | -82.4239 | 2013-01-07 07:26 | Nitrogen, Nitrite (NO2) + Nitrate (NO3) as N | NOx_ugl | 0.5 | m | 58 | ug/l |  | 0.058 | mg/l
CHEVWQMN_WQ | LBV001 | LBV001 | 27.0439 | -82.4239 | 2013-02-04 07:15 | Nitrogen, Nitrite (NO2) + Nitrate (NO3) as N | NOx_ugl | 0.5 | m | 37 | ug/l |  | 0.037 | mg/l
CHEVWQMN_WQ | LBV001 | LBV001 | 27.0439 | -82.4239 | 2013-03-04 06:58 | Nitrogen, Nitrite (NO2) + Nitrate (NO3) as N | NOx_ugl | 0.5 | m | 15 | ug/l |  | 0.015 | mg/l
CHEVWQMN_WQ | LBV001 | LBV001 | 27.0439 | -82.4239 | 2013-05-06 06:55 | Nitrogen, Nitrite (NO2) + Nitrate (NO3) as N | NOx_ugl | 0.5 | m | 11 | ug/l |  | 0.011 | mg/l
CHEVWQMN_WQ | LBV001 | LBV001 | 27.0439 | -82.4239 | 2013-06-03 06:55 | Nitrogen, Nitrite (NO2) + Nitrate (NO3) as N | NOx_ugl | 0.5 | m | 14 | ug/l |  | 0.014 | mg/l
CHEVWQMN_WQ | LBV001 | LBV001 | 27.0439 | -82.4239 | 2013-07-08 06:50 | Nitrogen, Nitrite (NO2) + Nitrate (NO3) as N | NOx_ugl | 0.5 | m | 81 | ug/l |  | 0.081 | mg/l
CHEVWQMN_WQ | LBV001 | LBV001 | 27.0439 | -82.4239 | 2013-08-05 07:00 | Nitrogen, Nitrite (NO2) + Nitrate (NO3) as N | NOx_ugl | 0.5 | m | 77 | ug/l |  | 0.077 | mg/l
CHEVWQMN_WQ | LBV001 | LBV001 | 27.0439 | -82.4239 | 2013-10-07 07:27 | Nitrogen, Nitrite (NO2) + Nitrate (NO3) as N | NOx_ugl | 0.5 | m | 130 | ug/l |  | 0.13 | mg/l
CHEVWQMN_WQ | LBV001 | LBV001 | 27.0439 | -82.4239 | 2013-11-04 06:45 | Nitrogen, Nitrite (NO2) + Nitrate (NO3) as N | NOx_ugl | 0.5 | m | 68 | ug/l |  | 0.068 | mg/l
CHEVWQMN_WQ | LBV001 | LBV001 | 27.0439 | -82.4239 | 2013-12-02 06:58 | Nitrogen, Nitrite (NO2) + Nitrate (NO3) as N | NOx_ugl | 0.5 | m | 51 | ug/l |  | 0.051 | mg/l
CHEVWQMN_WQ | LBV001 | LBV001 | 27.0439 | -82.4239 | 2014-01-06 07:15 | Nitrogen, Nitrite (NO2) + Nitrate (NO3) as N | NOx_ugl | 0.5 | m | 63 | ug/l |  | 0.063 | mg/l
CHEVWQMN_WQ | LBV001 | LBV001 | 27.0439 | -82.4239 | 2014-02-03 07:09 | Nitrogen, Nitrite (NO2) + Nitrate (NO3) as N | NOx_ugl | 0.5 | m | 82 | ug/l |  | 0.082 | mg/l
CHEVWQMN_WQ | LBV001 | LBV001 | 27.0439 | -82.4239 | 2014-03-03 07:15 | Nitrogen, Nitrite (NO2) + Nitrate (NO3) as N | NOx_ugl | 0.5 | m | 33 | ug/l |  | 0.033 | mg/l
CHEVWQMN_WQ | LBV001 | LBV001 | 27.0439 | -82.4239 | 2014-04-07 07:05 | Nitrogen, Nitrite (NO2) + Nitrate (NO3) as N | NOx_ugl | 0.5 | m | 11 | ug/l |  | 0.011 | mg/l
CHEVWQMN_WQ | LBV001 | LBV001 | 27.0439 | -82.4239 | 2014-05-05 06:55 | Nitrogen, Nitrite (NO2) + Nitrate (NO3) as N | NOx_ugl | 0.5 | m | 38 | ug/l |  | 0.038 | mg/l
CHEVWQMN_WQ | LBV001 | LBV001 | 27.0439 | -82.4239 | 2014-06-02 06:30 | Nitrogen, Nitrite (NO2) + Nitrate (NO3) as N | NOx_ugl | 0.5 | m | 11 | ug/l |  | 0.011 | mg/l
CHEVWQMN_WQ | LBV001 | LBV001 | 27.0439 | -82.4239 | 2015-03-02 06:21 | Nitrogen, Nitrite (NO2) + Nitrate (NO3) as N | NOx_ugl | 0.5 | m | 110 | ug/l |  | 0.11 | mg/l
CHEVWQMN_WQ | LBV001 | LBV001 | 27.0439 | -82.4239 | 2015-04-06 06:45 | Nitrogen, Nitrite (NO2) + Nitrate (NO3) as N | NOx_ugl | 0.5 | m | 6 | ug/l | I | 0.006 | mg/l
CHEVWQMN_WQ | LBV001 | LBV001 | 27.0439 | -82.4239 | 2015-05-04 06:15 | Nitrogen, Nitrite (NO2) + Nitrate (NO3) as N | NOx_ugl | 0.5 | m | 10 | ug/l | I | 0.01 | mg/l
CHEVWQMN_WQ | LBV001 | LBV001 | 27.0439 | -82.4239 | 2015-11-02 06:49 | Nitrogen, Nitrite (NO2) + Nitrate (NO3) as N | NOx_ugl | 0.5 | m | 67 | ug/l |  | 0.067 | mg/l
CHEVWQMN_WQ | LBV001 | LBV001 | 27.0439 | -82.4239 | 2015-12-07 07:06 | Nitrogen, Nitrite (NO2) + Nitrate (NO3) as N | NOx_ugl | 0.5 | m | 74 | ug/l |  | 0.074 | mg/l
CHEVWQMN_WQ | LBV001 | LBV001 | 27.0439 | -82.4239 | 2016-01-04 07:27 | Nitrogen, Nitrite (NO2) + Nitrate (NO3) as N | NOx_ugl | 0.5 | m | 67 | ug/l |  | 0.067 | mg/l
CHEVWQMN_WQ | LBV001 | LBV001 | 27.0439 | -82.4239 | 2016-02-01 07:05 | Nitrogen, Nitrite (NO2) + Nitrate (NO3) as N | NOx_ugl | 0.5 | m | 130 | ug/l |  | 0.13 | mg/l
CHEVWQMN_WQ | LBV001 | LBV001 | 27.0439 | -82.4239 | 2016-03-07 06:57 | Nitrogen, Nitrite (NO2) + Nitrate (NO3) as N | NOx_ugl | 0.5 | m | 32 | ug/l |  | 0.032 | mg/l
CHEVWQMN_WQ | LBV001 | LBV001 | 27.0439 | -82.4239 | 2016-04-04 07:05 | Nitrogen, Nitrite (NO2) + Nitrate (NO3) as N | NOx_ugl | 0.5 | m | 68 | ug/l |  | 0.068 | mg/l
CHEVWQMN_WQ | LBV001 | LBV001 | 27.0439 | -82.4239 | 2016-07-05 06:48 | Nitrogen, Nitrite (NO2) + Nitrate (NO3) as N | NOx_ugl | 0.5 | m | 21 | ug/l |  | 0.021 | mg/l
CHEVWQMN_WQ | LBV001 | LBV001 | 27.0439 | -82.4239 | 2016-09-06 07:15 | Nitrogen, Nitrite (NO2) + Nitrate (NO3) as N | NOx_ugl | 0.5 | m | 53 | ug/l |  | 0.053 | mg/l
CHEVWQMN_WQ | LBV001 | LBV001 | 27.0439 | -82.4239 | 2016-10-03 07:12 | Nitrogen, Nitrite (NO2) + Nitrate (NO3) as N | NOx_ugl | 0.5 | m | 42 | ug/l |  | 0.042 | mg/l
CHEVWQMN_WQ | LBV001 | LBV001 | 27.0439 | -82.4239 | 2016-12-05 07:12 | Nitrogen, Nitrite (NO2) + Nitrate (NO3) as N | NOx_ugl | 0.5 | m | 9 | ug/l | I | 0.009 | mg/l
CHEVWQMN_WQ | LBV001 | LBV001 | 27.0439 | -82.4239 | 2017-01-03 07:17 | Nitrogen, Nitrite (NO2) + Nitrate (NO3) as N | NOx_ugl | 0.5 | m | 26 | ug/l |  | 0.026 | mg/l
CHEVWQMN_WQ | LBV001 | LBV001 | 27.0439 | -82.4239 | 2017-03-06 06:38 | Nitrogen, Nitrite (NO2) + Nitrate (NO3) as N | NOx_ugl | 0.5 | m | 8 | ug/l | I | 0.008 | mg/l
CHEVWQMN_WQ | LBV001 | LBV001 | 27.0439 | -82.4239 | 2017-05-01 07:10 | Nitrogen, Nitrite (NO2) + Nitrate (NO3) as N | NOx_ugl | 0.5 | m | 4 | ug/l | U | 0.004 | mg/l
CHEVWQMN_WQ | LBV001 | LBV001 | 27.0439 | -82.4239 | 2017-08-07 06:47 | Nitrogen, Nitrite (NO2) + Nitrate (NO3) as N | NOx_ugl | 0.5 | m | 34 | ug/l |  | 0.034 | mg/l
CHEVWQMN_WQ | LBV001 | LBV001 | 27.0439 | -82.4239 | 2017-10-02 07:19 | Nitrogen, Nitrite (NO2) + Nitrate (NO3) as N | NOx_ugl | 0.5 | m | 22 | ug/l |  | 0.022 | mg/l
CHEVWQMN_WQ | LBV001 | LBV001 | 27.0439 | -82.4239 | 2017-11-06 06:34 | Nitrogen, Nitrite (NO2) + Nitrate (NO3) as N | NOx_ugl | 0.5 | m | 64 | ug/l |  | 0.064 | mg/l
SARASOTA_COASTALCREEK_WQ | ALL | ALL |  |  | 2006-07-28 | NOX_MGL | NOx_ugl | 0.5 | m | 26 | ug/l |  | 0.026 | MGL
SARASOTA_COASTALCREEK_WQ | ALL | ALL |  |  | 2006-08-29 | NOX_MGL | NOx_ugl | 0.5 | m | 65 | ug/l |  | 0.065 | MGL
SARASOTA_COASTALCREEK_WQ | ALL | ALL |  |  | 2006-09-27 | NOX_MGL | NOx_ugl | 0.5 | m | 88 | ug/l |  | 0.088 | MGL
SARASOTA_COASTALCREEK_WQ | ALL | ALL |  |  | 2006-10-25 | NOX_MGL | NOx_ugl | 0.5 | m | 44 | ug/l |  | 0.044 | MGL
SARASOTA_COASTALCREEK_WQ | ALL | ALL |  |  | 2006-11-15 | NOX_MGL | NOx_ugl | 0.5 | m | 57 | ug/l |  | 0.057 | MGL
SARASOTA_COASTALCREEK_WQ | ALL | ALL |  |  | 2006-12-18 | NOX_MGL | NOx_ugl | 0.5 | m | 152 | ug/l |  | 0.152 | MGL
SARASOTA_COASTALCREEK_WQ | ALL | ALL |  |  | 2007-01-23 | NOX_MGL | NOx_ugl | 0.5 | m | 79 | ug/l |  | 0.079 | MGL
SARASOTA_COASTALCREEK_WQ | ALL | ALL |  |  | 2007-02-21 | NOX_MGL | NOx_ugl | 0.5 | m | 112 | ug/l |  | 0.112 | MGL
SARASOTA_COASTALCREEK_WQ | ALL | ALL |  |  | 2007-03-28 | NOX_MGL | NOx_ugl | 0.5 | m | 37 | ug/l |  | 0.037 | MGL
SARASOTA_COASTALCREEK_WQ | ALL | ALL |  |  | 2007-04-25 | NOX_MGL | NOx_ugl | 0.5 | m | 16 | ug/l | I | 0.016 | MGL
SARASOTA_COASTALCREEK_WQ | ALL | ALL |  |  | 2007-05-23 | NOX_MGL | NOx_ugl | 0.5 | m | 4 | ug/l | U | 0.004 | MGL
SARASOTA_COASTALCREEK_WQ | ALL | ALL |  |  | 2007-06-27 | NOX_MGL | NOx_ugl | 0.5 | m | 4 | ug/l | U | 0.004 | MGL
SARASOTA_COASTALCREEK_WQ | ALL | ALL |  |  | 2007-07-24 | NOX_MGL | NOx_ugl | 0.5 | m | 55 | ug/l |  | 0.055 | MGL
SARASOTA_COASTALCREEK_WQ | ALL | ALL |  |  | 2007-08-28 | NOX_MGL | NOx_ugl | 0.5 | m | 6 | ug/l | I | 0.006 | MGL
SARASOTA_COASTALCREEK_WQ | ALL | ALL |  |  | 2007-09-26 | NOX_MGL | NOx_ugl | 0.5 | m | 47 | ug/l |  | 0.047 | MGL
SARASOTA_COASTALCREEK_WQ | ALL | ALL |  |  | 2007-10-23 | NOX_MGL | NOx_ugl | 0.5 | m | 79 | ug/l |  | 0.079 | MGL
SARASOTA_COASTALCREEK_WQ | ALL | ALL |  |  | 2007-11-27 | NOX_MGL | NOx_ugl | 0.5 | m | 21 | ug/l |  | 0.021 | MGL
SARASOTA_COASTALCREEK_WQ | ALL | ALL |  |  | 2007-12-19 | NOX_MGL | NOx_ugl | 0.5 | m | 28 | ug/l |  | 0.028 | MGL
SARASOTA_COASTALCREEK_WQ | ALL | ALL |  |  | 2008-01-29 | NOX_MGL | NOx_ugl | 0.5 | m | 73 | ug/l |  | 0.073 | MGL
SARASOTA_COASTALCREEK_WQ | ALL | ALL |  |  | 2008-02-28 | NOX_MGL | NOx_ugl | 0.5 | m | 163 | ug/l |  | 0.163 | MGL
SARASOTA_COASTALCREEK_WQ | ALL | ALL |  |  | 2008-03-18 | NOX_MGL | NOx_ugl | 0.5 | m | 17 | ug/l |  | 0.017 | MGL
SARASOTA_COASTALCREEK_WQ | ALL | ALL |  |  | 2008-04-30 | NOX_MGL | NOx_ugl | 0.5 | m | 4 | ug/l | U | 0.004 | MGL
SARASOTA_COASTALCREEK_WQ | ALL | ALL |  |  | 2008-05-29 | NOX_MGL | NOx_ugl | 0.5 | m | 4 | ug/l | U | 0.004 | MGL
SARASOTA_COASTALCREEK_WQ | ALL | ALL |  |  | 2008-06-17 | NOX_MGL | NOx_ugl | 0.5 | m | 4 | ug/l | U | 0.004 | MGL
SARASOTA_COASTALCREEK_WQ | ALL | ALL |  |  | 2008-07-30 | NOX_MGL | NOx_ugl | 0.5 | m | 249 | ug/l |  | 0.249 | MGL
SARASOTA_COASTALCREEK_WQ | ALL | ALL |  |  | 2008-08-27 | NOX_MGL | NOx_ugl | 0.5 | m | 56 | ug/l |  | 0.056 | MGL
SARASOTA_COASTALCREEK_WQ | ALL | ALL |  |  | 2008-09-18 | NOX_MGL | NOx_ugl | 0.5 | m | 75 | ug/l |  | 0.075 | MGL
SARASOTA_COASTALCREEK_WQ | ALL | ALL |  |  | 2008-10-29 | NOX_MGL | NOx_ugl | 0.5 | m | 103 | ug/l |  | 0.103 | MGL
SARASOTA_COASTALCREEK_WQ | ALL | ALL |  |  | 2008-11-18 | NOX_MGL | NOx_ugl | 0.5 | m | 95 | ug/l |  | 0.095 | MGL
SARASOTA_COASTALCREEK_WQ | ALL | ALL |  |  | 2008-12-16 | NOX_MGL | NOx_ugl | 0.5 | m | 123 | ug/l |  | 0.123 | MGL
SARASOTA_COASTALCREEK_WQ | ALL | ALL | 27.0576 | -82.4129 | 2016-02-23 | NOx_ugl | NOx_ugl | 3.1 | m | 93 | ug/l |  | 0.093 | mg/L |  | 0.004 | mg/L
SARASOTA_COASTALCREEK_WQ | ALL | ALL | 27.0576 | -82.4129 | 2016-02-23 11:23 | NOx_ugl | NOx_ugl | 3.1 | m | 93 | ug/l |  | 0.093 | mg/L |  | 0.004 | mg/L
SARASOTA_COASTALCREEK_WQ | ALL | ALL | 27.0576 | -82.4129 | 2016-03-22 | NOx_ugl | NOx_ugl | 2.6 | m | 40 | ug/l |  | 0.04 | mg/L |  | 0.004 | mg/L
SARASOTA_COASTALCREEK_WQ | ALL | ALL |  |  | 2009-01-27 | NOX_MGL | NOx_ugl | 0.5 | m | 138 | ug/l |  | 0.138 | MGL
SARASOTA_COASTALCREEK_WQ | ALL | ALL |  |  | 2009-02-25 | NOX_MGL | NOx_ugl | 0.5 | m | 18 | ug/l |  | 0.018 | MGL
SARASOTA_COASTALCREEK_WQ | ALL | ALL |  |  | 2009-03-26 | NOX_MGL | NOx_ugl | 0.5 | m | 17 | ug/l |  | 0.017 | MGL
SARASOTA_COASTALCREEK_WQ | ALL | ALL |  |  | 2009-04-24 | NOX_MGL | NOx_ugl | 0.5 | m | 14 | ug/l | I | 0.014 | MGL
SARASOTA_COASTALCREEK_WQ | ALL | ALL |  |  | 2009-05-27 | NOX_MGL | NOx_ugl | 0.5 | m | 7 | ug/l | I | 0.007 | MGL
SARASOTA_COASTALCREEK_WQ | ALL | ALL |  |  | 2009-06-23 | NOX_MGL | NOx_ugl | 0.5 | m | 4 | ug/l | I | 0.004 | MGL
SARASOTA_COASTALCREEK_WQ | ALL | ALL |  |  | 2009-07-27 | NOX_MGL | NOx_ugl | 0.5 | m | 4 | ug/l | U | 0.004 | MGL
SARASOTA_COASTALCREEK_WQ | ALL | ALL |  |  | 2009-08-26 | NOX_MGL | NOx_ugl | 0.5 | m | 34 | ug/l |  | 0.034 | MGL
SARASOTA_COASTALCREEK_WQ | ALL | ALL |  |  | 2009-09-15 | NOX_MGL | NOx_ugl | 0.5 | m | 84 | ug/l |  | 0.084 | MGL
SARASOTA_COASTALCREEK_WQ | ALL | ALL |  |  | 2009-10-28 | NOX_MGL | NOx_ugl | 0.5 | m | 180 | ug/l |  | 0.18 | MGL
SARASOTA_COASTALCREEK_WQ | ALL | ALL |  |  | 2009-11-23 | NOX_MGL | NOx_ugl | 0.5 | m | 164 | ug/l |  | 0.164 | MGL
SARASOTA_COASTALCREEK_WQ | ALL | ALL |  |  | 2009-12-15 | NOX_MGL | NOx_ugl | 0.5 | m | 143 | ug/l |  | 0.143 | MGL
SARASOTA_COASTALCREEK_WQ | ALL | ALL | 27.0576 | -82.4129 | 2010-01-11 |  | NOx_ugl | 1.5 | ft | 150 | ug/l |  | 0.150 | mg/l |  | 0.004 | mg/l
SARASOTA_COASTALCREEK_WQ | ALL | ALL | 27.0576 | -82.4129 | 2010-02-24 |  | NOx_ugl | 1.5 | ft | 151 | ug/l |  | 0.151 | mg/l |  | 0.004 | mg/l
SARASOTA_COASTALCREEK_WQ | ALL | ALL | 27.0576 | -82.4129 | 2010-03-10 |  | NOx_ugl | 1.5 | ft | 213 | ug/l |  | 0.213 | mg/l |  | 0.004 | mg/l
SARASOTA_COASTALCREEK_WQ | ALL | ALL | 27.0576 | -82.4129 | 2010-04-30 |  | NOx_ugl | 1.5 | ft | 97 | ug/l |  | 0.097 | mg/l |  | 0.004 | mg/l
SARASOTA_COASTALCREEK_WQ | ALL | ALL | 27.0576 | -82.4129 | 2010-06-22 |  | NOx_ugl | 1.5 | ft | 6 | ug/l | I | 0.006 | mg/l |  | 0.004 | mg/l
SARASOTA_COASTALCREEK_WQ | ALL | ALL | 27.0576 | -82.4129 | 2010-07-27 |  | NOx_ugl | 1.5 | ft | 90 | ug/l |  | 0.090 | mg/l |  | 0.004 | mg/l
SARASOTA_COASTALCREEK_WQ | ALL | ALL | 27.0576 | -82.4129 | 2010-08-25 |  | NOx_ugl | 1.5 | ft | 91 | ug/l |  | 0.091 | mg/l |  | 0.004 | mg/l
SARASOTA_COASTALCREEK_WQ | ALL | ALL | 27.0576 | -82.4129 | 2010-09-09 |  | NOx_ugl | 1.5 | ft | 98 | ug/l |  | 0.098 | mg/l |  | 0.004 | mg/l
SARASOTA_COASTALCREEK_WQ | ALL | ALL | 27.0576 | -82.4129 | 2010-09-21 |  | NOx_ugl | 1.5 | ft | 148 | ug/l |  | 0.148 | mg/l |  | 0.004 | mg/l
SARASOTA_COASTALCREEK_WQ | ALL | ALL | 27.0576 | -82.4129 | 2010-10-05 |  | NOx_ugl | 1.5 | ft | 101 | ug/l |  | 0.101 | mg/l |  | 0.004 | mg/l
SARASOTA_COASTALCREEK_WQ | ALL | ALL | 27.0576 | -82.4129 | 2010-11-17 |  | NOx_ugl | 1.5 | ft | 13 | ug/l | I | 0.013 | mg/l |  | 0.004 | mg/l
SARASOTA_COASTALCREEK_WQ | ALL | ALL | 27.0576 | -82.4129 | 2016-03-22 11:56 | NOx_ugl | NOx_ugl | 2.6 | m | 40 | ug/l |  | 0.04 | mg/L |  | 0.004 | mg/L
SARASOTA_COASTALCREEK_WQ | ALL | ALL | 27.0576 | -82.4129 | 2016-04-26 | NOx_ugl | NOx_ugl | 4.5 | m | 29 | ug/l |  | 0.029 | mg/L |  | 0.004 | mg/L
SARASOTA_COASTALCREEK_WQ | ALL | ALL | 27.0576 | -82.4129 | 2010-12-13 |  | NOx_ugl | 1.5 | ft | 95 | ug/l |  | 0.095 | mg/l |  | 0.004 | mg/l
SARASOTA_COASTALCREEK_WQ | ALL | ALL | 27.0576 | -82.4129 | 2011-01-24 |  | NOx_ugl | 1.5 | ft | 65 | ug/l |  | 0.065 | mg/l |  | 0.004 | mg/l
SARASOTA_COASTALCREEK_WQ | ALL | ALL | 27.0576 | -82.4129 | 2011-02-24 |  | NOx_ugl | 1.5 | ft | 4 | ug/l | U | 0.004 | mg/l |  | 0.004 | mg/l
SARASOTA_COASTALCREEK_WQ | ALL | ALL | 27.0576 | -82.4129 | 2016-04-26 12:07 | NOx_ugl | NOx_ugl | 4.5 | m | 29 | ug/l |  | 0.029 | mg/L |  | 0.004 | mg/L
SARASOTA_COASTALCREEK_WQ | ALL | ALL | 27.0576 | -82.4129 | 2016-05-12 | NOx_ugl | NOx_ugl | 3.3 | m | 48 | ug/l |  | 0.048 | mg/L |  | 0.004 | mg/L
SARASOTA_COASTALCREEK_WQ | ALL | ALL | 27.0576 | -82.4129 | 2011-03-21 |  | NOx_ugl | 1.5 | ft | 83 | ug/l |  | 0.083 | mg/l |  | 0.004 | mg/l
SARASOTA_COASTALCREEK_WQ | ALL | ALL | 27.0576 | -82.4129 | 2011-04-25 |  | NOx_ugl | 1.5 | ft | 155 | ug/l |  | 0.155 | mg/l |  | 0.004 | mg/l
SARASOTA_COASTALCREEK_WQ | ALL | ALL | 27.0576 | -82.4129 | 2011-05-19 |  | NOx_ugl | 1.5 | ft | 91 | ug/l |  | 0.091 | mg/l |  | 0.004 | mg/l
SARASOTA_COASTALCREEK_WQ | ALL | ALL | 27.0576 | -82.4129 | 2011-06-22 |  | NOx_ugl | 1.5 | ft | 110 | ug/l |  | 0.110 | mg/l |  | 0.004 | mg/l
SARASOTA_COASTALCREEK_WQ | ALL | ALL | 27.0576 | -82.4129 | 2011-07-25 |  | NOx_ugl | 1.5 | ft | 74 | ug/l |  | 0.074 | mg/l |  | 0.004 | mg/l
SARASOTA_COASTALCREEK_WQ | ALL | ALL | 27.0576 | -82.4129 | 2011-08-24 |  | NOx_ugl | 1.5 | ft | 68 | ug/l |  | 0.068 | mg/l |  | 0.004 | mg/l
SARASOTA_COASTALCREEK_WQ | ALL | ALL | 27.0576 | -82.4129 | 2011-09-21 |  | NOx_ugl | 1.5 | ft | 178 | ug/l |  | 0.178 | mg/l |  | 0.004 | mg/l
SARASOTA_COASTALCREEK_WQ | ALL | ALL | 27.0576 | -82.4129 | 2011-10-17 |  | NOx_ugl | 1.5 | ft | 148 | ug/l |  | 0.148 | mg/l |  | 0.004 | mg/l
SARASOTA_COASTALCREEK_WQ | ALL | ALL | 27.0576 | -82.4129 | 2011-11-22 |  | NOx_ugl | 1.5 | ft | 24 | ug/l |  | 0.024 | mg/l |  | 0.004 | mg/l
SARASOTA_COASTALCREEK_WQ | ALL | ALL | 27.0576 | -82.4129 | 2011-12-27 |  | NOx_ugl | 1.5 | ft | 166 | ug/l |  | 0.166 | mg/l |  | 0.004 | mg/l
SARASOTA_COASTALCREEK_WQ | ALL | ALL | 27.0576 | -82.4129 | 2012-01-17 |  | NOx_ugl | 1.5 | ft | 163 | ug/l |  | 0.163 | mg/l |  | 0.004 | mg/l
SARASOTA_COASTALCREEK_WQ | ALL | ALL | 27.0576 | -82.4129 | 2012-02-06 |  | NOx_ugl | 1.5 | ft | 77 | ug/l |  | 0.077 | mg/l |  | 0.004 | mg/l
SARASOTA_COASTALCREEK_WQ | ALL | ALL | 27.0576 | -82.4129 | 2012-03-07 |  | NOx_ugl | 1.5 | ft | 28 | ug/l |  | 0.028 | mg/l |  | 0.004 | mg/l
SARASOTA_COASTALCREEK_WQ | ALL | ALL | 27.0576 | -82.4129 | 2012-04-23 |  | NOx_ugl | 1.5 | ft | 66 | ug/l |  | 0.066 | mg/l |  | 0.004 | mg/l
SARASOTA_COASTALCREEK_WQ | ALL | ALL | 27.0576 | -82.4129 | 2012-05-24 |  | NOx_ugl | 1.5 | ft | 7 | ug/l | I | 0.007 | mg/l |  | 0.004 | mg/l
SARASOTA_COASTALCREEK_WQ | ALL | ALL | 27.0576 | -82.4129 | 2012-06-20 |  | NOx_ugl | 1.5 | ft | 8 | ug/l | I | 0.008 | mg/l |  | 0.004 | mg/l
SARASOTA_COASTALCREEK_WQ | ALL | ALL | 27.0576 | -82.4129 | 2012-07-20 |  | NOx_ugl | 1.5 | ft | 74 | ug/l |  | 0.074 | mg/l |  | 0.004 | mg/l
SARASOTA_COASTALCREEK_WQ | ALL | ALL | 27.0576 | -82.4129 | 2012-08-23 |  | NOx_ugl | 1.5 | ft | 64 | ug/l |  | 0.064 | mg/l |  | 0.004 | mg/l
SARASOTA_COASTALCREEK_WQ | ALL | ALL | 27.0576 | -82.4129 | 2012-09-11 |  | NOx_ugl | 1.5 | ft | 108 | ug/l |  | 0.108 | mg/l |  | 0.004 | mg/l
SARASOTA_COASTALCREEK_WQ | ALL | ALL | 27.0576 | -82.4129 | 2012-10-18 |  | NOx_ugl | 1.5 | ft | 169 | ug/l |  | 0.169 | mg/l |  | 0.004 | mg/l
SARASOTA_COASTALCREEK_WQ | ALL | ALL | 27.0576 | -82.4129 | 2012-11-19 |  | NOx_ugl | 1.5 | ft | 218 | ug/l |  | 0.218 | mg/l |  | 0.004 | mg/l
SARASOTA_COASTALCREEK_WQ | ALL | ALL | 27.0576 | -82.4129 | 2012-12-18 |  | NOx_ugl | 1.5 | ft | 110 | ug/l |  | 0.110 | mg/l |  | 0.004 | mg/l
SARASOTA_COASTALCREEK_WQ | ALL | ALL | 27.0576 | -82.4129 | 2013-01-28 |  | NOx_ugl | 1.5 | ft | 226 | ug/l |  | 0.226 | mg/l |  | 0.004 | mg/l
SARASOTA_COASTALCREEK_WQ | ALL | ALL | 27.0576 | -82.4129 | 2013-02-27 |  | NOx_ugl | 1.5 | ft | 90 | ug/l |  | 0.090 | mg/l |  | 0.004 | mg/l
SARASOTA_COASTALCREEK_WQ | ALL | ALL | 27.0576 | -82.4129 | 2016-05-12 11:21 | NOx_ugl | NOx_ugl | 3.3 | m | 48 | ug/l |  | 0.048 | mg/L |  | 0.004 | mg/L
SARASOTA_COASTALCREEK_WQ | ALL | ALL | 27.0576 | -82.4129 | 2016-06-22 | NOx_ugl | NOx_ugl | 2.9 | m | 58 | ug/l |  | 0.058 | mg/L |  | 0.004 | mg/L
SARASOTA_COASTALCREEK_WQ | ALL | ALL | 27.0576 | -82.4129 | 2013-03-26 |  | NOx_ugl | 1.5 | ft | 39 | ug/l |  | 0.039 | mg/l |  | 0.004 | mg/l
SARASOTA_COASTALCREEK_WQ | ALL | ALL | 27.0576 | -82.4129 | 2013-04-29 |  | NOx_ugl | 1.5 | ft | 4 | ug/l | I | 0.004 | mg/l |  | 0.004 | mg/l
SARASOTA_COASTALCREEK_WQ | ALL | ALL | 27.0576 | -82.4129 | 2013-05-22 |  | NOx_ugl | 1.5 | ft | 4 | ug/l | U | 0.004 | mg/l |  | 0.004 | mg/l
SARASOTA_COASTALCREEK_WQ | ALL | ALL | 27.0576 | -82.4129 | 2016-06-22 11:52 | NOx_ugl | NOx_ugl | 2.9 | m | 58 | ug/l |  | 0.058 | mg/L |  | 0.004 | mg/L
SARASOTA_COASTALCREEK_WQ | ALL | ALL | 27.0576 | -82.4129 | 2016-07-26 | NOx_ugl | NOx_ugl | 3.5 | m | 40 | ug/l |  | 0.04 | mg/L |  | 0.004 | mg/L
SARASOTA_COASTALCREEK_WQ | ALL | ALL | 27.0576 | -82.4129 | 2013-06-25 |  | NOx_ugl | 1.5 | ft | 47 | ug/l |  | 0.047 | mg/l |  | 0.004 | mg/l
SARASOTA_COASTALCREEK_WQ | ALL | ALL | 27.0576 | -82.4129 | 2013-07-24 |  | NOx_ugl | 1.5 | ft | 277 | ug/l |  | 0.277 | mg/l |  | 0.004 | mg/l
SARASOTA_COASTALCREEK_WQ | ALL | ALL | 27.0576 | -82.4129 | 2013-08-20 |  | NOx_ugl | 1.5 | ft | 90 | ug/l |  | 0.090 | mg/l |  | 0.004 | mg/l
SARASOTA_COASTALCREEK_WQ | ALL | ALL | 27.0576 | -82.4129 | 2013-09-19 |  | NOx_ugl | 1.5 | ft | 68 | ug/l |  | 0.068 | mg/l |  | 0.004 | mg/l
SARASOTA_COASTALCREEK_WQ | ALL | ALL | 27.0576 | -82.4129 | 2013-10-23 |  | NOx_ugl | 1.5 | ft | 261 | ug/l |  | 0.261 | mg/l |  | 0.004 | mg/l
SARASOTA_COASTALCREEK_WQ | ALL | ALL | 27.0576 | -82.4129 | 2013-11-15 |  | NOx_ugl | 1.5 | ft | 97 | ug/l |  | 0.097 | mg/l |  | 0.004 | mg/l
SARASOTA_COASTALCREEK_WQ | ALL | ALL | 27.0576 | -82.4129 | 2013-12-17 |  | NOx_ugl | 1.5 | ft | 259 | ug/l |  | 0.259 | mg/l |  | 0.004 | mg/l
SARASOTA_COASTALCREEK_WQ | ALL | ALL | 27.0576 | -82.4129 | 2014-01-21 |  | NOx_ugl | 1.5 | ft | 331 | ug/l |  | 0.331 | mg/l |  | 0.004 | mg/l
SARASOTA_COASTALCREEK_WQ | ALL | ALL | 27.0576 | -82.4129 | 2014-02-25 |  | NOx_ugl | 1.5 | ft | 83 | ug/l |  | 0.083 | mg/l |  | 0.004 | mg/l
SARASOTA_COASTALCREEK_WQ | ALL | ALL | 27.0576 | -82.4129 | 2014-03-10 |  | NOx_ugl | 1.5 | ft | 133 | ug/l |  | 0.133 | mg/l |  | 0.004 | mg/l
SARASOTA_COASTALCREEK_WQ | ALL | ALL | 27.0576 | -82.4129 | 2014-04-23 |  | NOx_ugl | 1.5 | ft | 4 | ug/l | U | 0.004 | mg/l |  | 0.004 | mg/l
SARASOTA_COASTALCREEK_WQ | ALL | ALL | 27.0576 | -82.4129 | 2014-05-29 |  | NOx_ugl | 1.5 | ft | 5 | ug/l | I | 0.005 | mg/l |  | 0.004 | mg/l
SARASOTA_COASTALCREEK_WQ | ALL | ALL | 27.0576 | -82.4129 | 2014-06-24 |  | NOx_ugl | 1.5 | ft | 10 | ug/l | I | 0.010 | mg/l |  | 0.004 | mg/l
SARASOTA_COASTALCREEK_WQ | ALL | ALL | 27.0576 | -82.4129 | 2014-07-23 |  | NOx_ugl | 1.5 | ft | 4 | ug/l | I | 0.004 | mg/l |  | 0.004 | mg/l
SARASOTA_COASTALCREEK_WQ | ALL | ALL | 27.0576 | -82.4129 | 2014-08-25 |  | NOx_ugl | 1.5 | ft | 78 | ug/l |  | 0.078 | mg/l |  | 0.004 | mg/l
SARASOTA_COASTALCREEK_WQ | ALL | ALL | 27.0576 | -82.4129 | 2014-09-18 |  | NOx_ugl | 1.5 | ft | 165 | ug/l |  | 0.165 | mg/l |  | 0.004 | mg/l
SARASOTA_COASTALCREEK_WQ | ALL | ALL | 27.0576 | -82.4129 | 2014-10-15 |  | NOx_ugl | 1.5 | ft | 126 | ug/l |  | 0.126 | mg/l |  | 0.004 | mg/l
SARASOTA_COASTALCREEK_WQ | ALL | ALL | 27.0576 | -82.4129 | 2014-11-20 |  | NOx_ugl | 1.5 | ft | 135 | ug/l |  | 0.135 | mg/l |  | 0.004 | mg/l
SARASOTA_COASTALCREEK_WQ | ALL | ALL | 27.0576 | -82.4129 | 2014-12-16 |  | NOx_ugl | 1.5 | ft | 359 | ug/l |  | 0.359 | mg/l |  | 0.004 | mg/l
SARASOTA_COASTALCREEK_WQ | ALL | ALL | 27.0576 | -82.4129 | 2015-01-22 |  | NOx_ugl | 1.5 | ft | 271 | ug/l |  | 0.271 | mg/l |  | 0.004 | None
SARASOTA_COASTALCREEK_WQ | ALL | ALL | 27.0576 | -82.4129 | 2015-02-24 |  | NOx_ugl | 1.5 | ft | 154 | ug/l |  | 0.154 | mg/l |  | 0.004 | None
SARASOTA_COASTALCREEK_WQ | ALL | ALL | 27.0576 | -82.4129 | 2015-03-24 |  | NOx_ugl | 1.5 | ft | 106 | ug/l |  | 0.106 | mg/l |  | 0.004 | None
SARASOTA_COASTALCREEK_WQ | ALL | ALL | 27.0576 | -82.4129 | 2015-04-23 |  | NOx_ugl | 1.5 | ft | 26 | ug/l |  | 0.026 | mg/l |  | 0.004 | None
SARASOTA_COASTALCREEK_WQ | ALL | ALL | 27.0576 | -82.4129 | 2015-05-20 |  | NOx_ugl | 1.5 | ft | 51 | ug/l |  | 0.051 | mg/l |  | 0.004 | None
SARASOTA_COASTALCREEK_WQ | ALL | ALL | 27.0576 | -82.4129 | 2016-07-26 11:37 | NOx_ugl | NOx_ugl | 3.5 | m | 40 | ug/l |  | 0.04 | mg/L |  | 0.004 | mg/L
SARASOTA_COASTALCREEK_WQ | ALL | ALL | 27.0576 | -82.4129 | 2016-08-23 | NOx_ugl | NOx_ugl | 2.1 | m | 148 | ug/l |  | 0.148 | mg/L |  | 0.004 | mg/L
SARASOTA_COASTALCREEK_WQ | ALL | ALL |  |  | 2016-08-23 11:02 | Nitrate-Nitrite (N) | NOx_ugl | 0.5 | m | 148 | ug/l |  | 0.14799999999999999 | MG/L
SARASOTA_COASTALCREEK_WQ | ALL | ALL | 27.0576 | -82.4129 | 2016-09-08 | NOx_ugl | NOx_ugl | 0.7 | m | 110 | ug/l |  | 0.11 | mg/L |  | 0.004 | mg/L
SARASOTA_COASTALCREEK_WQ | ALL | ALL |  |  | 2016-09-08 11:39 | Nitrate-Nitrite (N) | NOx_ugl | 0.5 | m | 110 | ug/l |  | 0.11 | MG/L
SARASOTA_COASTALCREEK_WQ | ALL | ALL | 27.0576 | -82.4129 | 2016-10-25 | NOx_ugl | NOx_ugl | 3.5 | m | 179 | ug/l |  | 0.179 | mg/L |  | 0.004 | mg/L
SARASOTA_COASTALCREEK_WQ | ALL | ALL |  |  | 2016-10-25 11:13 | Nitrate-Nitrite (N) | NOx_ugl | 0.5 | m | 179 | ug/l |  | 0.17899999999999999 | MG/L
SARASOTA_COASTALCREEK_WQ | ALL | ALL | 27.0576 | -82.4129 | 2016-11-22 | NOx_ugl | NOx_ugl | 2.9 | m | 162 | ug/l |  | 0.162 | mg/L |  | 0.004 | mg/L
SARASOTA_COASTALCREEK_WQ | ALL | ALL |  |  | 2016-11-22 11:27 | Nitrate-Nitrite (N) | NOx_ugl | 0.5 | m | 162 | ug/l |  | 0.16200000000000001 | MG/L
SARASOTA_COASTALCREEK_WQ | ALL | ALL | 27.0576 | -82.4129 | 2016-12-20 | NOx_ugl | NOx_ugl | 1.1 | m | 105 | ug/l |  | 0.105 | mg/L |  | 0.004 | mg/L
SARASOTA_COASTALCREEK_WQ | ALL | ALL |  |  | 2016-12-20 11:11 | Nitrate-Nitrite (N) | NOx_ugl | 0.5 | m | 105 | ug/l |  | 0.105 | MG/L
SARASOTA_COASTALCREEK_WQ | ALL | ALL | 27.0576 | -82.4129 | 2017-01-24 | NOx_ugl | NOx_ugl | 1 | m | 87 | ug/l |  | 0.087 | mg/L |  | 0.004 | mg/L
SARASOTA_COASTALCREEK_WQ | ALL | ALL | 27.0576 | -82.4129 | 2017-01-24 11:27 | NOx_ugl | NOx_ugl | 1 | m | 87 | ug/l |  | 0.087 | mg/L |  | 0.004 | mg/L
SARASOTA_COASTALCREEK_WQ | ALL | ALL | 27.0576 | -82.4129 | 2017-02-22 | NOx_ugl | NOx_ugl | 5.1 | m | 43 | ug/l |  | 0.043 | mg/L |  | 0.004 | mg/L
SARASOTA_COASTALCREEK_WQ | ALL | ALL | 27.0576 | -82.4129 | 2017-02-22 11:18 | NOx_ugl | NOx_ugl | 5.1 | m | 43 | ug/l |  | 0.043 | mg/L |  | 0.004 | mg/L
SARASOTA_COASTALCREEK_WQ | ALL | ALL | 27.0576 | -82.4129 | 2017-03-21 | NOx_ugl | NOx_ugl | 0.3 | m | 74 | ug/l |  | 0.074 | mg/L |  | 0.004 | mg/L
SARASOTA_COASTALCREEK_WQ | ALL | ALL | 27.0576 | -82.4129 | 2017-03-21 11:39 | NOx_ugl | NOx_ugl | 0.3 | m | 74 | ug/l |  | 0.074 | mg/L |  | 0.004 | mg/L
SARASOTA_COASTALCREEK_WQ | ALL | ALL | 27.0576 | -82.4129 | 2017-04-18 | NOx_ugl | NOx_ugl | 5.5 | m | 33 | ug/l |  | 0.033 | mg/L |  | 0.004 | mg/L
SARASOTA_COASTALCREEK_WQ | ALL | ALL | 27.0576 | -82.4129 | 2017-04-18 11:40 | NOx_ugl | NOx_ugl | 5.5 | m | 33 | ug/l |  | 0.033 | mg/L |  | 0.004 | mg/L
SARASOTA_COASTALCREEK_WQ | ALL | ALL | 27.0576 | -82.4129 | 2017-05-16 | NOx_ugl | NOx_ugl | 2.6 | m | 13 | ug/l | I | 0.013 | mg/L |  | 0.004 | mg/L
SARASOTA_COASTALCREEK_WQ | ALL | ALL | 27.0576 | -82.4129 | 2017-05-16 11:33 | NOx_ugl | NOx_ugl | 2.6 | m | 13 | ug/l | I | 0.013 | mg/L |  | 0.004 | mg/L
SARASOTA_COASTALCREEK_WQ | ALL | ALL | 27.0576 | -82.4129 | 2017-06-21 | NOx_ugl | NOx_ugl | 1 | m | 117 | ug/l |  | 0.117 | mg/L |  | 0.004 | mg/L
SARASOTA_COASTALCREEK_WQ | ALL | ALL |  |  | 2017-06-21 10:59 | Nitrate-Nitrite (N) | NOx_ugl | 0.5 | m | 117 | ug/l |  | 0.11700000000000001 | MG/L
SARASOTA_COASTALCREEK_WQ | ALL | ALL | 27.0576 | -82.4129 | 2017-07-18 | NOx_ugl | NOx_ugl | 5.4 | m | 93 | ug/l |  | 0.093 | mg/L |  | 0.004 | mg/L
SARASOTA_COASTALCREEK_WQ | ALL | ALL | 27.0576 | -82.4129 | 2017-07-18 11:11 | NOx_ugl | NOx_ugl | 1 | m | 93 | ug/l |  | 0.093 | mg/L |  | 0.004 | mg/L
SARASOTA_COASTALCREEK_WQ | ALL | ALL | 27.0576 | -82.4129 | 2017-08-22 | NOx_ugl | NOx_ugl | 5 | m | 100 | ug/l |  | 0.1 | mg/L |  | 0.004 | mg/L
SARASOTA_COASTALCREEK_WQ | ALL | ALL |  |  | 2017-08-22 10:50 | Nitrate-Nitrite (N) | NOx_ugl | 0.5 | m | 100 | ug/l |  | 0.10000000000000001 | MG/L
SARASOTA_COASTALCREEK_WQ | ALL | ALL | 27.0576 | -82.4129 | 2017-09-20 | NOx_ugl | NOx_ugl | 4.9 | m | 111 | ug/l |  | 0.111 | mg/L |  | 0.004 | mg/L
SARASOTA_COASTALCREEK_WQ | ALL | ALL |  |  | 2017-09-20 11:51 | Nitrate-Nitrite (N) | NOx_ugl | 0.5 | m | 111 | ug/l |  | 0.111 | MG/L
SARASOTA_COASTALCREEK_WQ | ALL | ALL | 27.0576 | -82.4129 | 2017-10-17 | NOx_ugl | NOx_ugl | 1 | m | 119 | ug/l |  | 0.119 | mg/L |  | 0.004 | mg/L
SARASOTA_COASTALCREEK_WQ | ALL | ALL |  |  | 2017-10-17 13:08 | Nitrate-Nitrite (N) | NOx_ugl | 0.5 | m | 119 | ug/l |  | 0.11899999999999999 | MG/L
SARASOTA_COASTALCREEK_WQ | ALL | ALL | 27.0576 | -82.4129 | 2017-11-21 | NOx_ugl | NOx_ugl | 1.7 | m | 219 | ug/l |  | 0.219 | mg/L |  | 0.004 | mg/L
SARASOTA_COASTALCREEK_WQ | ALL | ALL |  |  | 2017-11-21 11:31 | Nitrate-Nitrite (N) | NOx_ugl | 0.5 | m | 219 | ug/l |  | 0.219 | MG/L
SARASOTA_COASTALCREEK_WQ | ALL | ALL | 27.0576 | -82.4129 | 2017-12-21 | NOx_ugl | NOx_ugl | 1.7 | m | 168 | ug/l |  | 0.168 | mg/L |  | 0.004 | mg/L
SARASOTA_COASTALCREEK_WQ | ALL | ALL |  |  | 2017-12-21 10:35 | Nitrate-Nitrite (N) | NOx_ugl | 0.5 | m | 168 | ug/l |  | 0.16800000000000001 | MG/L
SARASOTA_COASTALCREEK_WQ | ALL | ALL | 27.0576 | -82.4129 | 2018-01-23 | NOx_ugl | NOx_ugl | 1.5 | m | 206 | ug/l |  | 0.206 | mg/L |  | 0.004 | mg/L
SARASOTA_COASTALCREEK_WQ | ALL | ALL |  |  | 2018-01-23 11:11 | Nitrate-Nitrite (N) | NOx_ugl | 0.5 | m | 206 | ug/l |  | 0.20599999999999999 | MG/L
SARASOTA_COASTALCREEK_WQ | ALL | ALL | 27.0576 | -82.4129 | 2018-02-22 | NOx_ugl | NOx_ugl | 2 | m | 4 | ug/l | U | 0.004 | mg/L |  | 0.004 | mg/L
SARASOTA_COASTALCREEK_WQ | ALL | ALL | 27.0576 | -82.4129 | 2018-02-22 12:01 | NOx_ugl | NOx_ugl | 2 | m | 4 | ug/l | U | 0.004 | mg/L |  | 0.004 | mg/L
SARASOTA_COASTALCREEK_WQ | ALL | ALL | 27.0576 | -82.4129 | 2018-03-21 | NOx_ugl | NOx_ugl | 2.2 | m | 142 | ug/l |  | 0.142 | mg/L |  | 0.004 | mg/L
SARASOTA_COASTALCREEK_WQ | ALL | ALL |  |  | 2018-03-21 11:21 | Nitrate-Nitrite (N) | NOx_ugl | 0.5 | m | 142 | ug/l |  | 0.14199999999999999 | MG/L
SARASOTA_COASTALCREEK_WQ | ALL | ALL | 27.0576 | -82.4129 | 2018-04-19 | NOx_ugl | NOx_ugl | 2.6 | m | 15 | ug/l | I | 0.015 | mg/L |  | 0.004 | mg/L
SARASOTA_COASTALCREEK_WQ | ALL | ALL | 27.0576 | -82.4129 | 2018-04-19 11:17 | NOx_ugl | NOx_ugl | 2.6 | m | 15 | ug/l | I | 0.015 | mg/L |  | 0.004 | mg/L
SARASOTA_COASTALCREEK_WQ | ALL | ALL | 27.0576 | -82.4129 | 2018-05-22 | NOx_ugl | NOx_ugl | 2.9 | m | 99 | ug/l |  | 0.099 | mg/L |  | 0.004 | mg/L
SARASOTA_COASTALCREEK_WQ | ALL | ALL | 27.0576 | -82.4129 | 2018-05-22 11:04 | NOx_ugl | NOx_ugl | 2.9 | m | 99 | ug/l |  | 0.099 | mg/L |  | 0.004 | mg/L
SARASOTA_COASTALCREEK_WQ | ALL | ALL | 27.0576 | -82.4129 | 2018-06-19 | NOx_ugl | NOx_ugl | 1.8 | m | 113 | ug/l |  | 0.113 | mg/L |  | 0.004 | mg/L
SARASOTA_COASTALCREEK_WQ | ALL | ALL |  |  | 2018-06-19 10:58 | Nitrate-Nitrite (N) | NOx_ugl | 0.5 | m | 113 | ug/l |  | 0.113 | MG/L
SARASOTA_COASTALCREEK_WQ | ALL | ALL | 27.0576 | -82.4129 | 2018-07-17 | NOx_ugl | NOx_ugl | 1.3 | m | 87 | ug/l |  | 0.087 | mg/L |  | 0.004 | mg/L
SARASOTA_COASTALCREEK_WQ | ALL | ALL | 27.0576 | -82.4129 | 2018-07-17 10:34 | NOx_ugl | NOx_ugl | 1.3 | m | 87 | ug/l |  | 0.087 | mg/L |  | 0.004 | mg/L
SARASOTA_COASTALCREEK_WQ | ALL | ALL | 27.0576 | -82.4129 | 2018-08-21 | NOx_ugl | NOx_ugl | 7.3 | m | 97 | ug/l |  | 0.097 | mg/L |  | 0.004 | mg/L
SARASOTA_COASTALCREEK_WQ | ALL | ALL | 27.0576 | -82.4129 | 2018-08-21 11:44 | NOx_ugl | NOx_ugl | 7.3 | m | 97 | ug/l |  | 0.097 | mg/L |  | 0.004 | mg/L
SARASOTA_COASTALCREEK_WQ | ALL | ALL | 27.0576 | -82.4129 | 2018-09-20 | NOx_ugl | NOx_ugl | 1.4 | m | 136 | ug/l |  | 0.136 | mg/L |  | 0.004 | mg/L
SARASOTA_COASTALCREEK_WQ | ALL | ALL |  |  | 2018-09-20 12:00 | Nitrate-Nitrite (N) | NOx_ugl | 0.5 | m | 136 | ug/l |  | 0.13600000000000001 | MG/L
SARASOTA_COASTALCREEK_WQ | ALL | ALL | 27.0576 | -82.4129 | 2018-10-16 | NOx_ugl | NOx_ugl | 3.5 | m | 135 | ug/l |  | 0.135 | mg/L |  | 0.004 | mg/L
SARASOTA_COASTALCREEK_WQ | ALL | ALL |  |  | 2018-10-16 12:17 | Nitrate-Nitrite (N) | NOx_ugl | 0.5 | m | 135 | ug/l |  | 0.13500000000000001 | MG/L
SARASOTA_COASTALCREEK_WQ | ALL | ALL | 27.0576 | -82.4129 | 2018-11-20 | NOx_ugl | NOx_ugl | 0.7 | m | 77 | ug/l |  | 0.077 | mg/L |  | 0.004 | mg/L
SARASOTA_COASTALCREEK_WQ | ALL | ALL | 27.0576 | -82.4129 | 2018-11-20 10:57 | NOx_ugl | NOx_ugl | 0.7 | m | 77 | ug/l |  | 0.077 | mg/L |  | 0.004 | mg/L
SARASOTA_COASTALCREEK_WQ | ALL | ALL | 27.0576 | -82.4129 | 2018-12-19 | NOx_ugl | NOx_ugl | 0.4 | m | 145 | ug/l |  | 0.145 | mg/L |  | 0.004 | mg/L
SARASOTA_COASTALCREEK_WQ | ALL | ALL |  |  | 2018-12-19 10:51 | Nitrate-Nitrite (N) | NOx_ugl | 0.5 | m | 145 | ug/l |  | 0.14499999999999999 | MG/L
SARASOTA_COASTALCREEK_WQ | ALL | ALL | 27.0576 | -82.4129 | 2019-01-23 11:28 | NOx_ugl | NOx_ugl | 4 | m | 167 | ug/l |  | 0.167 | mg/L |  | 0.004 | mg/L
SARASOTA_COASTALCREEK_WQ | ALL | ALL | 27.0576 | -82.4129 | 2019-02-20 11:17 | NOx_ugl | NOx_ugl | 4 | m | 134 | ug/l |  | 0.134 | mg/L |  | 0.004 | mg/L
SARASOTA_COASTALCREEK_WQ | ALL | ALL | 27.0576 | -82.4129 | 2019-03-21 11:29 | NOx_ugl | NOx_ugl | 1.813 | m | 105 | ug/l |  | 0.105 | mg/L |  | 0.004 | mg/L
SARASOTA_COASTALCREEK_WQ | ALL | ALL | 27.0576 | -82.4129 | 2019-04-24 12:14 | NOx_ugl | NOx_ugl | 1.1 | m | 8 | ug/l | I | 0.008 | mg/L |  | 0.004 | mg/L
SARASOTA_COASTALCREEK_WQ | ALL | ALL | 27.0576 | -82.4129 | 2019-05-21 12:34 | NOx_ugl | NOx_ugl | 3.6 | m | 15 | ug/l | I | 0.015 | mg/L |  | 0.004 | mg/L
SARASOTA_COASTALCREEK_WQ | ALL | ALL | 27.0576 | -82.4129 | 2019-06-18 11:55 | NOx_ugl | NOx_ugl | 3.1612 | m | 87 | ug/l |  | 0.087 | mg/L |  | 0.004 | mg/L
SARASOTA_COASTALCREEK_WQ | ALL | ALL | 27.0576 | -82.4129 | 2019-07-16 11:06 | NOx_ugl | NOx_ugl | 3.3217 | m | 91 | ug/l |  | 0.091 | mg/L |  | 0.004 | mg/L
SARASOTA_COASTALCREEK_WQ | ALL | ALL | 27.0576 | -82.4129 | 2019-08-20 11:40 | NOx_ugl | NOx_ugl | 2.2854 | m | 112 | ug/l |  | 0.112 | mg/L |  | 0.004 | mg/L
SARASOTA_COASTALCREEK_WQ | ALL | ALL | 27.0576 | -82.4129 | 2019-09-17 12:15 | NOx_ugl | NOx_ugl | 2.1004 | m | 139 | ug/l |  | 0.139 | mg/L |  | 0.004 | mg/L
SARASOTA_COASTALCREEK_WQ | ALL | ALL | 27.0576 | -82.4129 | 2019-10-23 12:06 | NOx_ugl | NOx_ugl | 1.3691 | m | 116 | ug/l |  | 0.116 | mg/L |  | 0.004 | mg/L
SARASOTA_COASTALCREEK_WQ | ALL | ALL | 27.0576 | -82.4129 | 2019-11-19 11:30 | NOx_ugl | NOx_ugl | 1.9606 | m | 181 | ug/l |  | 0.181 | mg/L |  | 0.004 | mg/L
SARASOTA_COASTALCREEK_WQ | ALL | ALL | 27.0576 | -82.4129 | 2019-12-17 11:15 | NOx_ugl | NOx_ugl | 3.3403 | m | 148 | ug/l |  | 0.148 | mg/L |  | 0.004 | mg/L
SARASOTA_COASTALCREEK_WQ | ALL | ALL | 27.0576 | -82.4129 | 2020-01-21 11:59 | NOx_ugl | NOx_ugl | 1 | m | 105 | ug/l |  | 0.105 | mg/L |  | 0.004 | mg/L
STORET_21FLCHAR | LBV001 | LBV001 | 27.0439 | -82.4239 | 1998-08-03 | Nitrogen, Nitrite (NO2) + Nitrate (NO3) as N | NOx_ugl | 0.5 | m | 40 | ug/l |  | 0.04 | ppm |  | 0.01 | ppm
STORET_21FLCHAR | LBV001 | LBV001 | 27.0439 | -82.4239 | 1998-08-03 | Nitrogen, Nitrite (NO2) + Nitrate (NO3) as N | NOx_ugl | 0.5 | m | 40 | ug/l |  | 0.04 | ppm |  | 0.01 | ppm
STORET_21FLCHAR | LBV001 | LBV001 | 27.0439 | -82.4239 | 1998-09-08 | Nitrogen, Nitrite (NO2) + Nitrate (NO3) as N | NOx_ugl | 0.5 | m | 60 | ug/l |  | 0.06 | ppm |  | 0.01 | ppm
STORET_21FLCHAR | LBV001 | LBV001 | 27.0439 | -82.4239 | 1998-09-08 | Nitrogen, Nitrite (NO2) + Nitrate (NO3) as N | NOx_ugl | 0.5 | m | 60 | ug/l |  | 0.06 | ppm |  | 0.01 | ppm
STORET_21FLCHAR | LBV001 | LBV001 | 27.0439 | -82.4239 | 1998-10-05 | Nitrogen, Nitrite (NO2) + Nitrate (NO3) as N | NOx_ugl | 0.5 | m | 30 | ug/l |  | 0.03 | ppm |  | 0.01 | ppm
STORET_21FLCHAR | LBV001 | LBV001 | 27.0439 | -82.4239 | 1998-10-05 | Nitrogen, Nitrite (NO2) + Nitrate (NO3) as N | NOx_ugl | 0.5 | m | 30 | ug/l |  | 0.03 | ppm |  | 0.01 | ppm
STORET_21FLCHAR | LBV001 | LBV001 | 27.0439 | -82.4239 | 1998-12-07 | Nitrogen, Nitrite (NO2) + Nitrate (NO3) as N | NOx_ugl | 0.5 | m | 40 | ug/l |  | 0.04 | ppm |  | 0.01 | ppm
STORET_21FLCHAR | LBV001 | LBV001 | 27.0439 | -82.4239 | 1998-12-07 | Nitrogen, Nitrite (NO2) + Nitrate (NO3) as N | NOx_ugl | 0.5 | m | 40 | ug/l |  | 0.04 | ppm |  | 0.01 | ppm
STORET_21FLCHAR | LBV001 | LBV001 | 27.0439 | -82.4239 | 1999-01-04 | Nitrogen, Nitrite (NO2) + Nitrate (NO3) as N | NOx_ugl | 0.5 | m | 90 | ug/l |  | 0.09 | ppm |  | 0.01 | ppm
STORET_21FLCHAR | LBV001 | LBV001 | 27.0439 | -82.4239 | 1999-01-04 | Nitrogen, Nitrite (NO2) + Nitrate (NO3) as N | NOx_ugl | 0.5 | m | 90 | ug/l |  | 0.09 | ppm |  | 0.01 | ppm
STORET_21FLCHAR | LBV001 | LBV001 | 27.0439 | -82.4239 | 1999-02-01 | Nitrogen, Nitrite (NO2) + Nitrate (NO3) as N | NOx_ugl | 0.5 | m | 72 | ug/l |  | 0.072 | ppm |  | 0.01 | ppm
STORET_21FLCHAR | LBV001 | LBV001 | 27.0439 | -82.4239 | 1999-02-01 | Nitrogen, Nitrite (NO2) + Nitrate (NO3) as N | NOx_ugl | 0.5 | m | 72 | ug/l |  | 0.072 | ppm |  | 0.01 | ppm
STORET_21FLCHAR | LBV001 | LBV001 | 27.0439 | -82.4239 | 1999-03-01 | Nitrogen, Nitrite (NO2) + Nitrate (NO3) as N | NOx_ugl | 0.5 | m | 30 | ug/l | Q | 0.03 | ppm | **Q** | 0.01 | ppm
STORET_21FLCHAR | LBV001 | LBV001 | 27.0439 | -82.4239 | 1999-03-01 | Nitrogen, Nitrite (NO2) + Nitrate (NO3) as N | NOx_ugl | 0.5 | m | 30 | ug/l | Q | 0.03 | ppm | **Q** | 0.01 | ppm
STORET_21FLCHAR | LBV001 | LBV001 | 27.0439 | -82.4239 | 1999-04-05 | Nitrogen, Nitrite (NO2) + Nitrate (NO3) as N | NOx_ugl | 0.5 | m | 10 | ug/l | K | 0.01 | ppm | **K** | 0.01 | ppm
STORET_21FLCHAR | LBV001 | LBV001 | 27.0439 | -82.4239 | 1999-04-05 | Nitrogen, Nitrite (NO2) + Nitrate (NO3) as N | NOx_ugl | 0.5 | m | 10 | ug/l | K | 0.01 | ppm | **K** | 0.01 | ppm
STORET_21FLCHAR | LBV001 | LBV001 | 27.0439 | -82.4239 | 1999-05-03 | Nitrogen, Nitrite (NO2) + Nitrate (NO3) as N | NOx_ugl | 0.5 | m | 49 | ug/l |  | 0.049 | ppm |  | 0.01 | ppm
STORET_21FLCHAR | LBV001 | LBV001 | 27.0439 | -82.4239 | 1999-05-03 | Nitrogen, Nitrite (NO2) + Nitrate (NO3) as N | NOx_ugl | 0.5 | m | 49 | ug/l |  | 0.049 | ppm |  | 0.01 | ppm
STORET_21FLCHAR | LBV001 | LBV001 | 27.0439 | -82.4239 | 1999-06-07 | Nitrogen, Nitrite (NO2) + Nitrate (NO3) as N | NOx_ugl | 0.5 | m | 10 | ug/l | KQ | 0.01 | ppm | **KQ** | 0.01 | ppm
STORET_21FLCHAR | LBV001 | LBV001 | 27.0439 | -82.4239 | 1999-06-07 | Nitrogen, Nitrite (NO2) + Nitrate (NO3) as N | NOx_ugl | 0.5 | m | 10 | ug/l | KQ | 0.01 | ppm | **KQ** | 0.01 | ppm
STORET_21FLCHAR | LBV001 | LBV001 | 27.0439 | -82.4239 | 1999-07-06 | Nitrogen, Nitrite (NO2) + Nitrate (NO3) as N | NOx_ugl | 0.5 | m | 10 | ug/l | K | 0.01 | ppm | **K** | 0.01 | ppm
STORET_21FLCHAR | LBV001 | LBV001 | 27.0439 | -82.4239 | 1999-07-06 | Nitrogen, Nitrite (NO2) + Nitrate (NO3) as N | NOx_ugl | 0.5 | m | 10 | ug/l | K | 0.01 | ppm | **K** | 0.01 | ppm
STORET_21FLCHAR | LBV001 | LBV001 | 27.0439 | -82.4239 | 1999-08-02 | Nitrogen, Nitrite (NO2) + Nitrate (NO3) as N | NOx_ugl | 0.5 | m | 10 | ug/l | K | 0.01 | ppm | **K** | 0.01 | ppm
STORET_21FLCHAR | LBV001 | LBV001 | 27.0439 | -82.4239 | 1999-08-02 | Nitrogen, Nitrite (NO2) + Nitrate (NO3) as N | NOx_ugl | 0.5 | m | 10 | ug/l | K | 0.01 | ppm | **K** | 0.01 | ppm
STORET_21FLCHAR | LBV001 | LBV001 | 27.0439 | -82.4239 | 1999-09-07 | Nitrogen, Nitrite (NO2) + Nitrate (NO3) as N | NOx_ugl | 0.5 | m | 80 | ug/l |  | 0.08 | ppm |  | 0.01 | ppm
STORET_21FLCHAR | LBV001 | LBV001 | 27.0439 | -82.4239 | 1999-09-07 | Nitrogen, Nitrite (NO2) + Nitrate (NO3) as N | NOx_ugl | 0.5 | m | 80 | ug/l |  | 0.08 | ppm |  | 0.01 | ppm
STORET_21FLCHAR | LBV001 | LBV001 | 27.0439 | -82.4239 | 1999-10-04 | Nitrogen, Nitrite (NO2) + Nitrate (NO3) as N | NOx_ugl | 0.5 | m | 90 | ug/l |  | 0.09 | ppm |  | 0.01 | ppm
STORET_21FLCHAR | LBV001 | LBV001 | 27.0439 | -82.4239 | 1999-10-04 | Nitrogen, Nitrite (NO2) + Nitrate (NO3) as N | NOx_ugl | 0.5 | m | 90 | ug/l |  | 0.09 | ppm |  | 0.01 | ppm
STORET_21FLCHAR | LBV001 | LBV001 | 27.0439 | -82.4239 | 1999-11-01 | Nitrogen, Nitrite (NO2) + Nitrate (NO3) as N | NOx_ugl | 0.5 | m | 30 | ug/l |  | 0.03 | ppm |  | 0.01 | ppm
STORET_21FLCHAR | LBV001 | LBV001 | 27.0439 | -82.4239 | 1999-11-01 | Nitrogen, Nitrite (NO2) + Nitrate (NO3) as N | NOx_ugl | 0.5 | m | 30 | ug/l |  | 0.03 | ppm |  | 0.01 | ppm
STORET_21FLCHAR | LBV001 | LBV001 | 27.0439 | -82.4239 | 1999-12-06 | Nitrogen, Nitrite (NO2) + Nitrate (NO3) as N | NOx_ugl | 0.5 | m | 10 | ug/l | K | 0.01 | ppm | **K** | 0.01 | ppm
STORET_21FLCHAR | LBV001 | LBV001 | 27.0439 | -82.4239 | 1999-12-06 | Nitrogen, Nitrite (NO2) + Nitrate (NO3) as N | NOx_ugl | 0.5 | m | 10 | ug/l | K | 0.01 | ppm | **K** | 0.01 | ppm
STORET_21FLCHAR | LBV001 | LBV001 | 27.0439 | -82.4239 | 2000-01-03 | Nitrogen, Nitrite (NO2) + Nitrate (NO3) as N | NOx_ugl | 0.5 | m | 40 | ug/l |  | 0.04 | ppm |  | 0.01 | ppm
STORET_21FLCHAR | LBV001 | LBV001 | 27.0439 | -82.4239 | 2000-01-03 | Nitrogen, Nitrite (NO2) + Nitrate (NO3) as N | NOx_ugl | 0.5 | m | 40 | ug/l |  | 0.04 | ppm |  | 0.01 | ppm
STORET_21FLCHAR | LBV001 | LBV001 | 27.0439 | -82.4239 | 2000-02-07 | Nitrogen, Nitrite (NO2) + Nitrate (NO3) as N | NOx_ugl | 0.5 | m | 10 | ug/l | K | 0.01 | ppm | **K** | 0.01 | ppm
STORET_21FLCHAR | LBV001 | LBV001 | 27.0439 | -82.4239 | 2000-02-07 | Nitrogen, Nitrite (NO2) + Nitrate (NO3) as N | NOx_ugl | 0.5 | m | 10 | ug/l | K | 0.01 | ppm | **K** | 0.01 | ppm
STORET_21FLCHAR | LBV001 | LBV001 | 27.0439 | -82.4239 | 2000-03-06 | Nitrogen, Nitrite (NO2) + Nitrate (NO3) as N | NOx_ugl | 0.5 | m | 10 | ug/l | K | 0.01 | ppm | **K** | 0.01 | ppm
STORET_21FLCHAR | LBV001 | LBV001 | 27.0439 | -82.4239 | 2000-03-06 | Nitrogen, Nitrite (NO2) + Nitrate (NO3) as N | NOx_ugl | 0.5 | m | 10 | ug/l | K | 0.01 | ppm | **K** | 0.01 | ppm
STORET_21FLCHAR | LBV001 | LBV001 | 27.0439 | -82.4239 | 2000-04-03 | Nitrogen, Nitrite (NO2) + Nitrate (NO3) as N | NOx_ugl | 0.5 | m | 10 | ug/l | K | 0.01 | ppm | **K** | 0.01 | ppm
STORET_21FLCHAR | LBV001 | LBV001 | 27.0439 | -82.4239 | 2000-04-03 | Nitrogen, Nitrite (NO2) + Nitrate (NO3) as N | NOx_ugl | 0.5 | m | 10 | ug/l | K | 0.01 | ppm | **K** | 0.01 | ppm
STORET_21FLCHAR | LBV001 | LBV001 | 27.0439 | -82.4239 | 2000-05-01 | Nitrogen, Nitrite (NO2) + Nitrate (NO3) as N | NOx_ugl | 0.5 | m | 10 | ug/l | K | 0.01 | ppm | **K** | 0.01 | ppm
STORET_21FLCHAR | LBV001 | LBV001 | 27.0439 | -82.4239 | 2000-05-01 | Nitrogen, Nitrite (NO2) + Nitrate (NO3) as N | NOx_ugl | 0.5 | m | 10 | ug/l | K | 0.01 | ppm | **K** | 0.01 | ppm
STORET_21FLCHAR | LBV001 | LBV001 | 27.0439 | -82.4239 | 2000-06-05 | Nitrogen, Nitrite (NO2) + Nitrate (NO3) as N | NOx_ugl | 0.5 | m | 10 | ug/l | K | 0.01 | ppm | **K** | 0.01 | ppm
STORET_21FLCHAR | LBV001 | LBV001 | 27.0439 | -82.4239 | 2000-06-05 | Nitrogen, Nitrite (NO2) + Nitrate (NO3) as N | NOx_ugl | 0.5 | m | 10 | ug/l | K | 0.01 | ppm | **K** | 0.01 | ppm
STORET_21FLCHAR | LBV001 | LBV001 | 27.0439 | -82.4239 | 2000-07-05 | Nitrogen, Nitrite (NO2) + Nitrate (NO3) as N | NOx_ugl | 0.5 | m | 10 | ug/l |  | 0.01 | ppm |  | 0.01 | ppm
STORET_21FLCHAR | LBV001 | LBV001 | 27.0439 | -82.4239 | 2000-07-05 | Nitrogen, Nitrite (NO2) + Nitrate (NO3) as N | NOx_ugl | 0.5 | m | 10 | ug/l |  | 0.01 | ppm |  | 0.01 | ppm
STORET_21FLCHAR | LBV001 | LBV001 | 27.0439 | -82.4239 | 2000-09-05 | Nitrogen, Nitrite (NO2) + Nitrate (NO3) as N | NOx_ugl | 0.5 | m | 10 | ug/l | K | 0.01 | ppm | **K** | 0.01 | ppm
STORET_21FLCHAR | LBV001 | LBV001 | 27.0439 | -82.4239 | 2000-09-05 | Nitrogen, Nitrite (NO2) + Nitrate (NO3) as N | NOx_ugl | 0.5 | m | 10 | ug/l | K | 0.01 | ppm | **K** | 0.01 | ppm
SARASOTA_COASTALCREEK_WQ | ALL | ALL | 27.0576 | -82.4129 | 2020-02-19 12:15 | NOx_ugl | NOx_ugl | 1 | m | 81 | ug/l |  | 0.081 | mg/L |  | 0.004 | mg/L
SARASOTA_COASTALCREEK_WQ | ALL | ALL | 27.0576 | -82.4129 | 2020-03-17 12:04 | NOx_ugl | NOx_ugl | 1 | m | 35 | ug/l |  | 0.035 | mg/L |  | 0.004 | mg/L
SARASOTA_COASTALCREEK_WQ | ALL | ALL | 27.0576 | -82.4129 | 2020-04-21 11:40 | NOx_ugl | NOx_ugl | 1 | m | 20 | ug/l |  | 0.020 | mg/L |  | 0.004 | mg/L
STORET_21FLCHAR | LBV001 | LBV001 | 27.0439 | -82.4239 | 2001-01-08 | Nitrogen, Nitrite (NO2) + Nitrate (NO3) as N | NOx_ugl | 0.5 | m | 10 | ug/l | K | 0.01 | ppm | **K** | 0.01 | ppm
STORET_21FLCHAR | LBV001 | LBV001 | 27.0439 | -82.4239 | 2001-01-08 | Nitrogen, Nitrite (NO2) + Nitrate (NO3) as N | NOx_ugl | 0.5 | m | 10 | ug/l | K | 0.01 | ppm | **K** | 0.01 | ppm
SARASOTA_COASTALCREEK_WQ | ALL | ALL | 27.0576 | -82.4129 | 2020-05-20 11:42 | NOx_ugl | NOx_ugl | 1 | m | 4 | ug/l | U | 0.004 | mg/L |  | 0.004 | mg/L
SARASOTA_COASTALCREEK_WQ | ALL | ALL | 27.0576 | -82.4129 | 2020-06-16 12:17 | NOx_ugl | NOx_ugl | 1 | m | 54 | ug/l |  | 0.054 | mg/L |  | 0.004 | mg/L
STORET_21FLCHAR | LBV001 | LBV001 | 27.0439 | -82.4239 | 2001-02-05 | Nitrogen, Nitrite (NO2) + Nitrate (NO3) as N | NOx_ugl | 0.5 | m | 30 | ug/l |  | 0.03 | ppm |  | 0.01 | ppm
STORET_21FLCHAR | LBV001 | LBV001 | 27.0439 | -82.4239 | 2001-02-05 | Nitrogen, Nitrite (NO2) + Nitrate (NO3) as N | NOx_ugl | 0.5 | m | 30 | ug/l |  | 0.03 | ppm |  | 0.01 | ppm
STORET_21FLCHAR | LBV001 | LBV001 | 27.0439 | -82.4239 | 2001-03-05 | Nitrogen, Nitrite (NO2) + Nitrate (NO3) as N | NOx_ugl | 0.5 | m | 15 | ug/l |  | 0.015 | ppm |  | 0.01 | ppm
STORET_21FLCHAR | LBV001 | LBV001 | 27.0439 | -82.4239 | 2001-03-05 | Nitrogen, Nitrite (NO2) + Nitrate (NO3) as N | NOx_ugl | 0.5 | m | 15 | ug/l |  | 0.015 | ppm |  | 0.01 | ppm
STORET_21FLCHAR | LBV001 | LBV001 | 27.0439 | -82.4239 | 2001-04-02 | Nitrogen, Nitrite (NO2) + Nitrate (NO3) as N | NOx_ugl | 0.5 | m | 63 | ug/l |  | 0.063 | ppm |  | 0.01 | ppm
STORET_21FLCHAR | LBV001 | LBV001 | 27.0439 | -82.4239 | 2001-04-02 | Nitrogen, Nitrite (NO2) + Nitrate (NO3) as N | NOx_ugl | 0.5 | m | 63 | ug/l |  | 0.063 | ppm |  | 0.01 | ppm
STORET_21FLCHAR | LBV001 | LBV001 | 27.0439 | -82.4239 | 2001-07-02 | Nitrogen, Nitrite (NO2) + Nitrate (NO3) as N | NOx_ugl | 0.5 | m | 10 | ug/l |  | 0.01 | ppm |  | 0.01 | ppm
STORET_21FLCHAR | LBV001 | LBV001 | 27.0439 | -82.4239 | 2001-07-02 | Nitrogen, Nitrite (NO2) + Nitrate (NO3) as N | NOx_ugl | 0.5 | m | 10 | ug/l |  | 0.01 | ppm |  | 0.01 | ppm
STORET_21FLCHAR | LBV001 | LBV001 | 27.0439 | -82.4239 | 2001-11-05 | Nitrogen, Nitrite (NO2) + Nitrate (NO3) as N | NOx_ugl | 0.5 | m | 50 | ug/l |  | 0.05 | ppm |  | 0.05 | ppm
STORET_21FLCHAR | LBV001 | LBV001 | 27.0439 | -82.4239 | 2001-11-05 | Nitrogen, Nitrite (NO2) + Nitrate (NO3) as N | NOx_ugl | 0.5 | m | 50 | ug/l |  | 0.05 | ppm |  | 0.05 | ppm
STORET_21FLCHAR | LBV001 | LBV001 | 27.0439 | -82.4239 | 2001-12-03 | Nitrogen, Nitrite (NO2) + Nitrate (NO3) as N | NOx_ugl | 0.5 | m | 600 | ug/l |  | 0.6 | ppm |  | 0.05 | ppm
STORET_21FLCHAR | LBV001 | LBV001 | 27.0439 | -82.4239 | 2001-12-03 | Nitrogen, Nitrite (NO2) + Nitrate (NO3) as N | NOx_ugl | 0.5 | m | 600 | ug/l |  | 0.6 | ppm |  | 0.05 | ppm
STORET_21FLCHAR | LBV001 | LBV001 | 27.0439 | -82.4239 | 2002-01-07 | Nitrogen, Nitrite (NO2) + Nitrate (NO3) as N | NOx_ugl | 0.5 | m | 1410 | ug/l |  | 1.41 | ppm |  | 0.05 | ppm
STORET_21FLCHAR | LBV001 | LBV001 | 27.0439 | -82.4239 | 2002-01-07 | Nitrogen, Nitrite (NO2) + Nitrate (NO3) as N | NOx_ugl | 0.5 | m | 1410 | ug/l |  | 1.41 | ppm |  | 0.05 | ppm
STORET_21FLCHAR | LBV001 | LBV001 | 27.0439 | -82.4239 | 2002-02-04 | Nitrogen, Nitrite (NO2) + Nitrate (NO3) as N | NOx_ugl | 0.5 | m | 50 | ug/l |  | 0.05 | ppm |  | 0.05 | ppm
STORET_21FLCHAR | LBV001 | LBV001 | 27.0439 | -82.4239 | 2002-02-04 | Nitrogen, Nitrite (NO2) + Nitrate (NO3) as N | NOx_ugl | 0.5 | m | 50 | ug/l |  | 0.05 | ppm |  | 0.05 | ppm
STORET_21FLCHAR | LBV001 | LBV001 | 27.0439 | -82.4239 | 2002-03-04 | Nitrogen, Nitrite (NO2) + Nitrate (NO3) as N | NOx_ugl | 0.5 | m | 70 | ug/l |  | 0.07 | ppm |  | 0.05 | ppm
STORET_21FLCHAR | LBV001 | LBV001 | 27.0439 | -82.4239 | 2002-03-04 | Nitrogen, Nitrite (NO2) + Nitrate (NO3) as N | NOx_ugl | 0.5 | m | 70 | ug/l |  | 0.07 | ppm |  | 0.05 | ppm
STORET_21FLCHAR | LBV001 | LBV001 | 27.0439 | -82.4239 | 2002-08-05 | Nitrogen, Nitrite (NO2) + Nitrate (NO3) as N | NOx_ugl | 0.5 | m | 50 | ug/l |  | 0.05 | ppm |  | 0.05 | ppm
STORET_21FLCHAR | LBV001 | LBV001 | 27.0439 | -82.4239 | 2002-08-05 | Nitrogen, Nitrite (NO2) + Nitrate (NO3) as N | NOx_ugl | 0.5 | m | 50 | ug/l |  | 0.05 | ppm |  | 0.05 | ppm
STORET_21FLCHAR | LBV001 | LBV001 | 27.0439 | -82.4239 | 2002-09-03 | Nitrogen, Nitrite (NO2) + Nitrate (NO3) as N | NOx_ugl | 0.5 | m | 140 | ug/l |  | 0.14 | ppm |  | 0.05 | ppm
STORET_21FLCHAR | LBV001 | LBV001 | 27.0439 | -82.4239 | 2002-09-03 | Nitrogen, Nitrite (NO2) + Nitrate (NO3) as N | NOx_ugl | 0.5 | m | 140 | ug/l |  | 0.14 | ppm |  | 0.05 | ppm
STORET_21FLCHAR | LBV001 | LBV001 | 27.0439 | -82.4239 | 2002-11-04 | Nitrogen, Nitrite (NO2) + Nitrate (NO3) as N | NOx_ugl | 0.5 | m | 8 | ug/l |  | 0.008 | ppm |  | 0.05 | ppm
STORET_21FLCHAR | LBV001 | LBV001 | 27.0439 | -82.4239 | 2002-11-04 | Nitrogen, Nitrite (NO2) + Nitrate (NO3) as N | NOx_ugl | 0.5 | m | 8 | ug/l |  | 0.008 | ppm |  | 0.05 | ppm
STORET_21FLCHAR | LBV001 | LBV001 | 27.0439 | -82.4239 | 2003-07-07 | Nitrogen, Nitrite (NO2) + Nitrate (NO3) as N | NOx_ugl | 0.5 | m | 110 | ug/l |  | 0.11 | ppm |  | .10 | ppm
STORET_21FLCHAR | LBV001 | LBV001 | 27.0439 | -82.4239 | 2003-07-07 | Nitrogen, Nitrite (NO2) + Nitrate (NO3) as N | NOx_ugl | 0.5 | m | 110 | ug/l |  | 0.11 | ppm |  | .10 | ppm
STORET_21FLCHAR | LBV001 | LBV001 | 27.0439 | -82.4239 | 2004-01-05 | Nitrogen, Nitrite (NO2) + Nitrate (NO3) as N | NOx_ugl | 0.5 | m | 43 | ug/l |  | 0.043 | ppm |  | .004 | ppm
STORET_21FLCHAR | LBV001 | LBV001 | 27.0439 | -82.4239 | 2004-01-05 | Nitrogen, Nitrite (NO2) + Nitrate (NO3) as N | NOx_ugl | 0.5 | m | 43 | ug/l |  | 0.043 | ppm |  | .004 | ppm
STORET_21FLCHAR | LBV001 | LBV001 | 27.0439 | -82.4239 | 2004-02-02 | Nitrogen, Nitrite (NO2) + Nitrate (NO3) as N | NOx_ugl | 0.5 | m | 150 | ug/l |  | 0.15 | ppm |  | .004 | ppm
STORET_21FLCHAR | LBV001 | LBV001 | 27.0439 | -82.4239 | 2004-02-02 | Nitrogen, Nitrite (NO2) + Nitrate (NO3) as N | NOx_ugl | 0.5 | m | 150 | ug/l |  | 0.15 | ppm |  | .004 | ppm
STORET_21FLCHAR | LBV001 | LBV001 | 27.0439 | -82.4239 | 2004-03-01 | Nitrogen, Nitrite (NO2) + Nitrate (NO3) as N | NOx_ugl | 0.5 | m | 97 | ug/l |  | 0.097 | ppm |  | .004 | ppm
STORET_21FLCHAR | LBV001 | LBV001 | 27.0439 | -82.4239 | 2004-03-01 | Nitrogen, Nitrite (NO2) + Nitrate (NO3) as N | NOx_ugl | 0.5 | m | 97 | ug/l |  | 0.097 | ppm |  | .004 | ppm
STORET_21FLCHAR | LBV001 | LBV001 | 27.0439 | -82.4239 | 2004-04-05 | Nitrogen, Nitrite (NO2) + Nitrate (NO3) as N | NOx_ugl | 0.5 | m | 9 | ug/l | I | 0.009 | ppm | **I** | .004 | ppm
STORET_21FLCHAR | LBV001 | LBV001 | 27.0439 | -82.4239 | 2004-04-05 | Nitrogen, Nitrite (NO2) + Nitrate (NO3) as N | NOx_ugl | 0.5 | m | 9 | ug/l | I | 0.009 | ppm | **I** | .004 | ppm
STORET_21FLCHAR | LBV001 | LBV001 | 27.0439 | -82.4239 | 2004-05-03 | Nitrogen, Nitrite (NO2) + Nitrate (NO3) as N | NOx_ugl | 0.5 | m | 4 | ug/l | I | 0.004 | ppm | **I** | .004 | ppm
STORET_21FLCHAR | LBV001 | LBV001 | 27.0439 | -82.4239 | 2004-05-03 | Nitrogen, Nitrite (NO2) + Nitrate (NO3) as N | NOx_ugl | 0.5 | m | 4 | ug/l | I | 0.004 | ppm | **I** | .004 | ppm
STORET_21FLCHAR | LBV001 | LBV001 | 27.0439 | -82.4239 | 2004-07-06 | Nitrogen, Nitrite (NO2) + Nitrate (NO3) as N | NOx_ugl | 0.5 | m | 24 | ug/l |  | 0.024 | ppm |  | .004 | ppm
STORET_21FLCHAR | LBV001 | LBV001 | 27.0439 | -82.4239 | 2004-07-06 | Nitrogen, Nitrite (NO2) + Nitrate (NO3) as N | NOx_ugl | 0.5 | m | 24 | ug/l |  | 0.024 | ppm |  | .004 | ppm
STORET_21FLCHAR | LBV001 | LBV001 | 27.0439 | -82.4239 | 2004-08-02 | Nitrogen, Nitrite (NO2) + Nitrate (NO3) as N | NOx_ugl | 0.5 | m | 52 | ug/l |  | 0.052 | ppm |  | .004 | ppm
STORET_21FLCHAR | LBV001 | LBV001 | 27.0439 | -82.4239 | 2004-08-02 | Nitrogen, Nitrite (NO2) + Nitrate (NO3) as N | NOx_ugl | 0.5 | m | 52 | ug/l |  | 0.052 | ppm |  | .004 | ppm
STORET_21FLCHAR | LBV001 | LBV001 | 27.0439 | -82.4239 | 2004-10-04 | Nitrogen, Nitrite (NO2) + Nitrate (NO3) as N | NOx_ugl | 0.5 | m | 5 | ug/l | I | 0.005 | ppm | **I** | .004 | ppm
STORET_21FLCHAR | LBV001 | LBV001 | 27.0439 | -82.4239 | 2004-10-04 | Nitrogen, Nitrite (NO2) + Nitrate (NO3) as N | NOx_ugl | 0.5 | m | 7 | ug/l | I | 0.007 | ppm | **I** | .004 | ppm
STORET_21FLCHAR | LBV001 | LBV001 | 27.0439 | -82.4239 | 2004-10-04 | Nitrogen, Nitrite (NO2) + Nitrate (NO3) as N | NOx_ugl | 0.5 | m | 5 | ug/l | I | 0.005 | ppm | **I** | .004 | ppm
STORET_21FLCHAR | LBV001 | LBV001 | 27.0439 | -82.4239 | 2004-10-04 | Nitrogen, Nitrite (NO2) + Nitrate (NO3) as N | NOx_ugl | 0.5 | m | 7 | ug/l | I | 0.007 | ppm | **I** | .004 | ppm
STORET_21FLCHAR | LBV001 | LBV001 | 27.0439 | -82.4239 | 2004-11-01 | Nitrogen, Nitrite (NO2) + Nitrate (NO3) as N | NOx_ugl | 0.5 | m | 25 | ug/l |  | 0.025 | ppm |  | .004 | ppm
SARASOTA_COASTALCREEK_WQ | ALL | ALL | 27.0576 | -82.4129 | 2020-07-21 12:18 | NOx_ugl | NOx_ugl | 1 | m | 63 | ug/l |  | 0.063 | mg/L |  | 0.004 | mg/L
SARASOTA_COASTALCREEK_WQ | ALL | ALL | 27.0576 | -82.4129 | 2020-08-18 12:20 | NOx_ugl | NOx_ugl | 1 | m | 67 | ug/l |  | 0.067 | mg/L |  | 0.004 | mg/L
STORET_21FLCHAR | LBV001 | LBV001 | 27.0439 | -82.4239 | 2004-11-01 | Nitrogen, Nitrite (NO2) + Nitrate (NO3) as N | NOx_ugl | 0.5 | m | 25 | ug/l |  | 0.025 | ppm |  | .004 | ppm
STORET_21FLCHAR | LBV001 | LBV001 | 27.0439 | -82.4239 | 2004-12-06 | Nitrogen, Nitrite (NO2) + Nitrate (NO3) as N | NOx_ugl | 0.5 | m | 23 | ug/l |  | 0.023 | ppm |  | .004 | ppm
STORET_21FLCHAR | LBV001 | LBV001 | 27.0439 | -82.4239 | 2004-12-06 | Nitrogen, Nitrite (NO2) + Nitrate (NO3) as N | NOx_ugl | 0.5 | m | 23 | ug/l |  | 0.023 | ppm |  | .004 | ppm
STORET_21FLCHAR | LBV001 | LBV001 | 27.0439 | -82.4239 | 2005-02-07 | Nitrogen, Nitrite (NO2) + Nitrate (NO3) as N | NOx_ugl | 0.5 | m | 43 | ug/l |  | 0.043 | ppm |  | .004 | ppm
STORET_21FLCHAR | LBV001 | LBV001 | 27.0439 | -82.4239 | 2005-02-07 | Nitrogen, Nitrite (NO2) + Nitrate (NO3) as N | NOx_ugl | 0.5 | m | 43 | ug/l |  | 0.043 | ppm |  | .004 | ppm
STORET_21FLCHAR | LBV001 | LBV001 | 27.0439 | -82.4239 | 2005-03-07 | Nitrogen, Nitrite (NO2) + Nitrate (NO3) as N | NOx_ugl | 0.5 | m | 58 | ug/l |  | 0.058 | ppm |  | .004 | ppm
STORET_21FLCHAR | LBV001 | LBV001 | 27.0439 | -82.4239 | 2005-03-07 | Nitrogen, Nitrite (NO2) + Nitrate (NO3) as N | NOx_ugl | 0.5 | m | 58 | ug/l |  | 0.058 | ppm |  | .004 | ppm
STORET_21FLCHAR | LBV001 | LBV001 | 27.0439 | -82.4239 | 2005-04-04 | Nitrogen, Nitrite (NO2) + Nitrate (NO3) as N | NOx_ugl | 0.5 | m | 40 | ug/l |  | 0.04 | ppm |  | .004 | ppm
STORET_21FLCHAR | LBV001 | LBV001 | 27.0439 | -82.4239 | 2005-04-04 | Nitrogen, Nitrite (NO2) + Nitrate (NO3) as N | NOx_ugl | 0.5 | m | 40 | ug/l |  | 0.04 | ppm |  | .004 | ppm
STORET_21FLCHAR | LBV001 | LBV001 | 27.0439 | -82.4239 | 2005-05-02 | Nitrogen, Nitrite (NO2) + Nitrate (NO3) as N | NOx_ugl | 0.5 | m | 13 | ug/l |  | 0.013 | ppm |  | .004 | ppm
STORET_21FLCHAR | LBV001 | LBV001 | 27.0439 | -82.4239 | 2005-05-02 | Nitrogen, Nitrite (NO2) + Nitrate (NO3) as N | NOx_ugl | 0.5 | m | 13 | ug/l |  | 0.013 | ppm |  | .004 | ppm
STORET_21FLCHAR | LBV001 | LBV001 | 27.0439 | -82.4239 | 2005-06-06 | Nitrogen, Nitrite (NO2) + Nitrate (NO3) as N | NOx_ugl | 0.5 | m | 78 | ug/l |  | 0.078 | ppm |  | .004 | ppm
SARASOTA_COASTALCREEK_WQ | ALL | ALL | 27.0576 | -82.4129 | 2020-09-22 12:01 | NOx_ugl | NOx_ugl | 1 | m | 145 | ug/l |  | 0.145 | mg/L |  | 0.004 | mg/L
SARASOTA_COASTALCREEK_WQ | ALL | ALL | 27.0576 | -82.4129 | 2020-10-20 11:51 | NOx_ugl | NOx_ugl | 1 | m | 348 | ug/l |  | 0.348 | mg/L |  | 0.004 | mg/L
SARASOTA_COASTALCREEK_WQ | ALL | ALL | 27.0576 | -82.4129 | 2020-11-17 12:28 | NOx_ugl | NOx_ugl | 1 | m | 151 | ug/l |  | 0.151 | mg/L |  | 0.004 | mg/L
STORET_21FLCHAR | LBV001 | LBV001 | 27.0439 | -82.4239 | 2005-06-06 | Nitrogen, Nitrite (NO2) + Nitrate (NO3) as N | NOx_ugl | 0.5 | m | 78 | ug/l |  | 0.078 | ppm |  | .004 | ppm
STORET_21FLCHAR | LBV001 | LBV001 | 27.0439 | -82.4239 | 2005-07-05 | Nitrogen, Nitrite (NO2) + Nitrate (NO3) as N | NOx_ugl | 0.5 | m | 78 | ug/l |  | 0.078 | ppm |  | .02 | ppm
STORET_21FLCHAR | LBV001 | LBV001 | 27.0439 | -82.4239 | 2005-07-05 | Nitrogen, Nitrite (NO2) + Nitrate (NO3) as N | NOx_ugl | 0.5 | m | 78 | ug/l |  | 0.078 | ppm |  | .02 | ppm
STORET_21FLCHAR | LBV001 | LBV001 | 27.0439 | -82.4239 | 2005-08-01 | Nitrogen, Nitrite (NO2) + Nitrate (NO3) as N | NOx_ugl | 0.5 | m | 21 | ug/l |  | 0.021 | ppm |  | .004 | ppm
STORET_21FLCHAR | LBV001 | LBV001 | 27.0439 | -82.4239 | 2005-08-01 | Nitrogen, Nitrite (NO2) + Nitrate (NO3) as N | NOx_ugl | 0.5 | m | 21 | ug/l |  | 0.021 | ppm |  | .004 | ppm
STORET_21FLCHAR | LBV001 | LBV001 | 27.0439 | -82.4239 | 2005-09-06 | Nitrogen, Nitrite (NO2) + Nitrate (NO3) as N | NOx_ugl | 0.5 | m | 8 | ug/l | I | 0.008 | ppm | **I** | .004 | ppm
STORET_21FLCHAR | LBV001 | LBV001 | 27.0439 | -82.4239 | 2005-09-06 | Nitrogen, Nitrite (NO2) + Nitrate (NO3) as N | NOx_ugl | 0.5 | m | 12 | ug/l |  | 0.012 | ppm |  | .004 | ppm
STORET_21FLCHAR | LBV001 | LBV001 | 27.0439 | -82.4239 | 2005-09-06 | Nitrogen, Nitrite (NO2) + Nitrate (NO3) as N | NOx_ugl | 0.5 | m | 8 | ug/l | I | 0.008 | ppm | **I** | .004 | ppm
STORET_21FLCHAR | LBV001 | LBV001 | 27.0439 | -82.4239 | 2005-09-06 | Nitrogen, Nitrite (NO2) + Nitrate (NO3) as N | NOx_ugl | 0.5 | m | 12 | ug/l |  | 0.012 | ppm |  | .004 | ppm
STORET_21FLCHAR | LBV001 | LBV001 | 27.0439 | -82.4239 | 2005-11-07 | Nitrogen, Nitrite (NO2) + Nitrate (NO3) as N | NOx_ugl | 0.5 | m | 97 | ug/l |  | 0.097 | ppm |  | .004 | ppm
STORET_21FLCHAR | LBV001 | LBV001 | 27.0439 | -82.4239 | 2005-11-07 | Nitrogen, Nitrite (NO2) + Nitrate (NO3) as N | NOx_ugl | 0.5 | m | 97 | ug/l |  | 0.097 | ppm |  | .004 | ppm
STORET_21FLCHAR | LBV001 | LBV001 | 27.0439 | -82.4239 | 2005-12-05 | Nitrogen, Nitrite (NO2) + Nitrate (NO3) as N | NOx_ugl | 0.5 | m | 85 | ug/l |  | 0.085 | ppm |  | .004 | ppm
STORET_21FLCHAR | LBV001 | LBV001 | 27.0439 | -82.4239 | 2005-12-05 | Nitrogen, Nitrite (NO2) + Nitrate (NO3) as N | NOx_ugl | 0.5 | m | 85 | ug/l |  | 0.085 | ppm |  | .004 | ppm
STORET_21FLCHAR | LBV001 | LBV001 | 27.0439 | -82.4239 | 2006-01-03 | Nitrogen, Nitrite (NO2) + Nitrate (NO3) as N | NOx_ugl | 0.5 | m | 15 | ug/l |  | 0.015 | ppm |  | .004 | ppm
STORET_21FLCHAR | LBV001 | LBV001 | 27.0439 | -82.4239 | 2006-01-03 | Nitrogen, Nitrite (NO2) + Nitrate (NO3) as N | NOx_ugl | 0.5 | m | 15 | ug/l |  | 0.015 | ppm |  | .004 | ppm
STORET_21FLCHAR | LBV001 | LBV001 | 27.0439 | -82.4239 | 2006-02-06 | Nitrogen, Nitrite (NO2) + Nitrate (NO3) as N | NOx_ugl | 0.5 | m | 82 | ug/l |  | 0.082 | ppm |  | 0.004 | ppm
STORET_21FLCHAR | LBV001 | LBV001 | 27.0439 | -82.4239 | 2006-02-06 | Nitrogen, Nitrite (NO2) + Nitrate (NO3) as N | NOx_ugl | 0.5 | m | 82 | ug/l |  | 0.082 | ppm |  | 0.004 | ppm
STORET_21FLCHAR | LBV001 | LBV001 | 27.0439 | -82.4239 | 2006-03-06 | Nitrogen, Nitrite (NO2) + Nitrate (NO3) as N | NOx_ugl | 0.5 | m | 13 | ug/l |  | 0.013 | ppm |  | 0.004 | ppm
STORET_21FLCHAR | LBV001 | LBV001 | 27.0439 | -82.4239 | 2006-03-06 | Nitrogen, Nitrite (NO2) + Nitrate (NO3) as N | NOx_ugl | 0.5 | m | 13 | ug/l |  | 0.013 | ppm |  | 0.004 | ppm
STORET_21FLCHAR | LBV001 | LBV001 | 27.0439 | -82.4239 | 2006-07-10 | Nitrogen, Nitrite (NO2) + Nitrate (NO3) as N | NOx_ugl | 0.5 | m | 8 | ug/l | I | 0.008 | ppm | **I** | 0.004 | ppm
STORET_21FLCHAR | LBV001 | LBV001 | 27.0439 | -82.4239 | 2006-07-10 | Nitrogen, Nitrite (NO2) + Nitrate (NO3) as N | NOx_ugl | 0.5 | m | 8 | ug/l | I | 0.008 | ppm | **I** | 0.004 | ppm
STORET_21FLCHAR | LBV001 | LBV001 | 27.0439 | -82.4239 | 2006-08-07 | Nitrogen, Nitrite (NO2) + Nitrate (NO3) as N | NOx_ugl | 0.5 | m | 15 | ug/l |  | 0.015 | ppm |  | 0.004 | ppm
STORET_21FLCHAR | LBV001 | LBV001 | 27.0439 | -82.4239 | 2006-08-07 | Nitrogen, Nitrite (NO2) + Nitrate (NO3) as N | NOx_ugl | 0.5 | m | 15 | ug/l |  | 0.015 | ppm |  | 0.004 | ppm
STORET_21FLCHAR | LBV001 | LBV001 | 27.0439 | -82.4239 | 2006-09-05 | Nitrogen, Nitrite (NO2) + Nitrate (NO3) as N | NOx_ugl | 0.5 | m | 85 | ug/l |  | 0.085 | ppm |  | 0.004 | ppm
STORET_21FLCHAR | LBV001 | LBV001 | 27.0439 | -82.4239 | 2006-09-05 | Nitrogen, Nitrite (NO2) + Nitrate (NO3) as N | NOx_ugl | 0.5 | m | 86 | ug/l |  | 0.086 | ppm |  | 0.004 | ppm
STORET_21FLCHAR | LBV001 | LBV001 | 27.0439 | -82.4239 | 2006-09-05 | Nitrogen, Nitrite (NO2) + Nitrate (NO3) as N | NOx_ugl | 0.5 | m | 85 | ug/l |  | 0.085 | ppm |  | 0.004 | ppm
STORET_21FLCHAR | LBV001 | LBV001 | 27.0439 | -82.4239 | 2006-09-05 | Nitrogen, Nitrite (NO2) + Nitrate (NO3) as N | NOx_ugl | 0.5 | m | 86 | ug/l |  | 0.086 | ppm |  | 0.004 | ppm
STORET_21FLCHAR | LBV001 | LBV001 | 27.0439 | -82.4239 | 2006-10-02 | Nitrogen, Nitrite (NO2) + Nitrate (NO3) as N | NOx_ugl | 0.5 | m | 23 | ug/l |  | 0.023 | ppm |  | 0.004 | ppm
STORET_21FLCHAR | LBV001 | LBV001 | 27.0439 | -82.4239 | 2006-10-02 | Nitrogen, Nitrite (NO2) + Nitrate (NO3) as N | NOx_ugl | 0.5 | m | 23 | ug/l |  | 0.023 | ppm |  | 0.004 | ppm
STORET_21FLCHAR | LBV001 | LBV001 | 27.0439 | -82.4239 | 2006-11-06 | Nitrogen, Nitrite (NO2) + Nitrate (NO3) as N | NOx_ugl | 0.5 | m | 41 | ug/l |  | 0.041 | ppm |  | 0.004 | ppm
STORET_21FLCHAR | LBV001 | LBV001 | 27.0439 | -82.4239 | 2006-11-06 | Nitrogen, Nitrite (NO2) + Nitrate (NO3) as N | NOx_ugl | 0.5 | m | 41 | ug/l |  | 0.041 | ppm |  | 0.004 | ppm
STORET_21FLCHAR | LBV001 | LBV001 | 27.0439 | -82.4239 | 2006-12-04 | Nitrogen, Nitrite (NO2) + Nitrate (NO3) as N | NOx_ugl | 0.5 | m | 22 | ug/l |  | 0.022 | ppm |  | 0.004 | ppm
STORET_21FLCHAR | LBV001 | LBV001 | 27.0439 | -82.4239 | 2006-12-04 | Nitrogen, Nitrite (NO2) + Nitrate (NO3) as N | NOx_ugl | 0.5 | m | 22 | ug/l |  | 0.022 | ppm |  | 0.004 | ppm
STORET_21FLCHAR | LBV001 | LBV001 | 27.0439 | -82.4239 | 2007-01-02 | Nitrogen, Nitrite (NO2) + Nitrate (NO3) as N | NOx_ugl | 0.5 | m | 95 | ug/l |  | 0.095 | ppm |  | 0.004 | ppm
STORET_21FLCHAR | LBV001 | LBV001 | 27.0439 | -82.4239 | 2007-01-02 | Nitrogen, Nitrite (NO2) + Nitrate (NO3) as N | NOx_ugl | 0.5 | m | 95 | ug/l |  | 0.095 | ppm |  | 0.004 | ppm
STORET_21FLCHAR | LBV001 | LBV001 | 27.0439 | -82.4239 | 2007-02-05 | Nitrogen, Nitrite (NO2) + Nitrate (NO3) as N | NOx_ugl | 0.5 | m | 70 | ug/l |  | 0.07 | ppm |  | 0.004 | ppm
STORET_21FLCHAR | LBV001 | LBV001 | 27.0439 | -82.4239 | 2007-02-05 | Nitrogen, Nitrite (NO2) + Nitrate (NO3) as N | NOx_ugl | 0.5 | m | 70 | ug/l |  | 0.07 | ppm |  | 0.004 | ppm
STORET_21FLCHAR | LBV001 | LBV001 | 27.0439 | -82.4239 | 2007-03-05 | Nitrogen, Nitrite (NO2) + Nitrate (NO3) as N | NOx_ugl | 0.5 | m | 36 | ug/l |  | 0.036 | ppm |  | 0.004 | ppm
STORET_21FLCHAR | LBV001 | LBV001 | 27.0439 | -82.4239 | 2007-03-05 | Nitrogen, Nitrite (NO2) + Nitrate (NO3) as N | NOx_ugl | 0.5 | m | 36 | ug/l |  | 0.036 | ppm |  | 0.004 | ppm
STORET_21FLCHAR | LBV001 | LBV001 | 27.0439 | -82.4239 | 2007-05-07 | Nitrogen, Nitrite (NO2) + Nitrate (NO3) as N | NOx_ugl | 0.5 | m | 7 | ug/l | I | 0.007 | ppm | **I** | 0.004 | ppm
STORET_21FLCHAR | LBV001 | LBV001 | 27.0439 | -82.4239 | 2007-05-07 | Nitrogen, Nitrite (NO2) + Nitrate (NO3) as N | NOx_ugl | 0.5 | m | 7 | ug/l | I | 0.007 | ppm | **I** | 0.004 | ppm
STORET_21FLCHAR | LBV001 | LBV001 | 27.0439 | -82.4239 | 2007-06-04 | Nitrogen, Nitrite (NO2) + Nitrate (NO3) as N | NOx_ugl | 0.5 | m | 16 | ug/l |  | 0.016 | ppm |  | 0.004 | ppm
STORET_21FLCHAR | LBV001 | LBV001 | 27.0439 | -82.4239 | 2007-06-04 | Nitrogen, Nitrite (NO2) + Nitrate (NO3) as N | NOx_ugl | 0.5 | m | 16 | ug/l |  | 0.016 | ppm |  | 0.004 | ppm
STORET_21FLCHAR | LBV001 | LBV001 | 27.0439 | -82.4239 | 2007-07-02 | Nitrogen, Nitrite (NO2) + Nitrate (NO3) as N | NOx_ugl | 0.5 | m | 5 | ug/l | I | 0.005 | ppm | **I** | 0.004 | ppm
STORET_21FLCHAR | LBV001 | LBV001 | 27.0439 | -82.4239 | 2007-07-02 | Nitrogen, Nitrite (NO2) + Nitrate (NO3) as N | NOx_ugl | 0.5 | m | 5 | ug/l | I | 0.005 | ppm | **I** | 0.004 | ppm
STORET_21FLCHAR | LBV001 | LBV001 | 27.0439 | -82.4239 | 2007-08-06 | Nitrogen, Nitrite (NO2) + Nitrate (NO3) as N | NOx_ugl | 0.5 | m | 7 | ug/l | I | 0.007 | ppm | **I** | 0.004 | ppm
STORET_21FLCHAR | LBV001 | LBV001 | 27.0439 | -82.4239 | 2007-08-06 | Nitrogen, Nitrite (NO2) + Nitrate (NO3) as N | NOx_ugl | 0.5 | m | 7 | ug/l | I | 0.007 | ppm | **I** | 0.004 | ppm
STORET_21FLCHAR | LBV001 | LBV001 | 27.0439 | -82.4239 | 2007-09-04 | Nitrogen, Nitrite (NO2) + Nitrate (NO3) as N | NOx_ugl | 0.5 | m | 23 | ug/l |  | 0.023 | ppm |  | 0.004 | ppm
STORET_21FLCHAR | LBV001 | LBV001 | 27.0439 | -82.4239 | 2007-09-04 | Nitrogen, Nitrite (NO2) + Nitrate (NO3) as N | NOx_ugl | 0.5 | m | 23 | ug/l |  | 0.023 | ppm |  | 0.004 | ppm
STORET_21FLCHAR | LBV001 | LBV001 | 27.0439 | -82.4239 | 2007-10-01 | Nitrogen, Nitrite (NO2) + Nitrate (NO3) as N | NOx_ugl | 0.5 | m | 36 | ug/l |  | 0.036 | ppm |  | 0.004 | ppm
STORET_21FLCHAR | LBV001 | LBV001 | 27.0439 | -82.4239 | 2007-10-01 | Nitrogen, Nitrite (NO2) + Nitrate (NO3) as N | NOx_ugl | 0.5 | m | 36 | ug/l |  | 0.036 | ppm |  | 0.004 | ppm
STORET_21FLCHAR | LBV001 | LBV001 | 27.0439 | -82.4239 | 2007-11-05 | Nitrogen, Nitrite (NO2) + Nitrate (NO3) as N | NOx_ugl | 0.5 | m | 51 | ug/l |  | 0.051 | ppm |  | 0.004 | ppm
STORET_21FLCHAR | LBV001 | LBV001 | 27.0439 | -82.4239 | 2007-11-05 | Nitrogen, Nitrite (NO2) + Nitrate (NO3) as N | NOx_ugl | 0.5 | m | 51 | ug/l |  | 0.051 | ppm |  | 0.004 | ppm
STORET_21FLCHAR | LBV001 | LBV001 | 27.0439 | -82.4239 | 2007-12-03 | Nitrogen, Nitrite (NO2) + Nitrate (NO3) as N | NOx_ugl | 0.5 | m | 43 | ug/l |  | 0.043 | ppm |  | 0.004 | ppm
STORET_21FLCHAR | LBV001 | LBV001 | 27.0439 | -82.4239 | 2007-12-03 | Nitrogen, Nitrite (NO2) + Nitrate (NO3) as N | NOx_ugl | 0.5 | m | 48 | ug/l |  | 0.048 | ppm |  | 0.004 | ppm
STORET_21FLCHAR | LBV001 | LBV001 | 27.0439 | -82.4239 | 2007-12-03 | Nitrogen, Nitrite (NO2) + Nitrate (NO3) as N | NOx_ugl | 0.5 | m | 43 | ug/l |  | 0.043 | ppm |  | 0.004 | ppm
STORET_21FLCHAR | LBV001 | LBV001 | 27.0439 | -82.4239 | 2007-12-03 | Nitrogen, Nitrite (NO2) + Nitrate (NO3) as N | NOx_ugl | 0.5 | m | 48 | ug/l |  | 0.048 | ppm |  | 0.004 | ppm
STORET_21FLCHAR | LBV001 | LBV001 | 27.0439 | -82.4239 | 2008-01-07 | Nitrogen, Nitrite (NO2) + Nitrate (NO3) as N | NOx_ugl | 0.5 | m | 59 | ug/l |  | 0.059 | ppm |  | 0.004 | ppm
SARASOTA_COASTALCREEK_WQ | ALL | ALL | 27.0576 | -82.4129 | 2020-12-15 12:13 | NOx_ugl | NOx_ugl | 1 | m | 117 | ug/l |  | 0.117 | mg/L |  | 0.004 | mg/L
SARASOTA_COASTALCREEK_WQ | ALL | ALL | 27.0576 | -82.4129 | 2021-01-19 12:06 | NOx_ugl | NOx_ugl | 1 | m | 218 | ug/l |  | 0.218 | mg/L |  | 0.004 | mg/L
SARASOTA_COASTALCREEK_WQ | ALL | ALL | 27.0576 | -82.4129 | 2021-02-23 13:16 | NOx_ugl | NOx_ugl | 1 | m | 59 | ug/l |  | 0.059 | mg/L |  | 0.004 | mg/L
SARASOTA_COASTALCREEK_WQ | ALL | ALL | 27.0576 | -82.4129 | 2021-03-16 12:22 | NOx_ugl | NOx_ugl | 1 | m | 28 | ug/l |  | 0.028 | mg/L |  | 0.004 | mg/L
SARASOTA_COASTALCREEK_WQ | ALL | ALL | 27.0576 | -82.4129 | 2021-04-20 12:38 | NOx_ugl | NOx_ugl | 1 | m | 51 | ug/l |  | 0.051 | mg/L |  | 0.004 | mg/L
STORET_21FLCHAR | LBV001 | LBV001 | 27.0439 | -82.4239 | 2008-01-07 | Nitrogen, Nitrite (NO2) + Nitrate (NO3) as N | NOx_ugl | 0.5 | m | 59 | ug/l |  | 0.059 | ppm |  | 0.004 | ppm
STORET_21FLCHAR | LBV001 | LBV001 | 27.0439 | -82.4239 | 2008-02-04 | Nitrogen, Nitrite (NO2) + Nitrate (NO3) as N | NOx_ugl | 0.5 | m | 14 | ug/l |  | 0.014 | ppm |  | 0.004 | ppm
STORET_21FLCHAR | LBV001 | LBV001 | 27.0439 | -82.4239 | 2008-02-04 | Nitrogen, Nitrite (NO2) + Nitrate (NO3) as N | NOx_ugl | 0.5 | m | 14 | ug/l |  | 0.014 | ppm |  | 0.004 | ppm
STORET_21FLCHAR | LBV001 | LBV001 | 27.0439 | -82.4239 | 2008-03-03 | Nitrogen, Nitrite (NO2) + Nitrate (NO3) as N | NOx_ugl | 0.5 | m | 38 | ug/l |  | 0.038 | ppm |  | 0.004 | ppm
STORET_21FLCHAR | LBV001 | LBV001 | 27.0439 | -82.4239 | 2008-03-03 | Nitrogen, Nitrite (NO2) + Nitrate (NO3) as N | NOx_ugl | 0.5 | m | 38 | ug/l |  | 0.038 | ppm |  | 0.004 | ppm
STORET_21FLCHAR | LBV001 | LBV001 | 27.0439 | -82.4239 | 2008-04-07 | Nitrogen, Nitrite (NO2) + Nitrate (NO3) as N | NOx_ugl | 0.5 | m | 83 | ug/l |  | 0.083 | ppm |  | 0.004 | ppm
STORET_21FLCHAR | LBV001 | LBV001 | 27.0439 | -82.4239 | 2008-04-07 | Nitrogen, Nitrite (NO2) + Nitrate (NO3) as N | NOx_ugl | 0.5 | m | 83 | ug/l |  | 0.083 | ppm |  | 0.004 | ppm
STORET_21FLCHAR | LBV001 | LBV001 | 27.0439 | -82.4239 | 2008-05-05 | Nitrogen, Nitrite (NO2) + Nitrate (NO3) as N | NOx_ugl | 0.5 | m | 12 | ug/l |  | 0.012 | ppm |  | 0.004 | ppm
STORET_21FLCHAR | LBV001 | LBV001 | 27.0439 | -82.4239 | 2008-05-05 | Nitrogen, Nitrite (NO2) + Nitrate (NO3) as N | NOx_ugl | 0.5 | m | 12 | ug/l |  | 0.012 | ppm |  | 0.004 | ppm
STORET_21FLCHAR | LBV001 | LBV001 | 27.0439 | -82.4239 | 2008-06-02 | Nitrogen, Nitrite (NO2) + Nitrate (NO3) as N | NOx_ugl | 0.5 | m | 5 | ug/l | IY | 0.005 | ppm | **IY** Sample temperature was outside the accepta | 0.004 | ppm
STORET_21FLCHAR | LBV001 | LBV001 | 27.0439 | -82.4239 | 2008-06-02 | Nitrogen, Nitrite (NO2) + Nitrate (NO3) as N | NOx_ugl | 0.5 | m | 5 | ug/l | IY | 0.005 | ppm | **IY** Sample temperature was outside the accepta | 0.004 | ppm
STORET_21FLCHAR | LBV001 | LBV001 | 27.0439 | -82.4239 | 2008-07-07 | Nitrogen, Nitrite (NO2) + Nitrate (NO3) as N | NOx_ugl | 0.5 | m | 8 | ug/l | I | 0.008 | ppm | **I** | 0.004 | ppm
STORET_21FLCHAR | LBV001 | LBV001 | 27.0439 | -82.4239 | 2008-07-07 | Nitrogen, Nitrite (NO2) + Nitrate (NO3) as N | NOx_ugl | 0.5 | m | 8 | ug/l | I | 0.008 | ppm | **I** | 0.004 | ppm
STORET_21FLCHAR | LBV001 | LBV001 | 27.0439 | -82.4239 | 2008-08-03 | Nitrogen, Nitrite (NO2) + Nitrate (NO3) as N | NOx_ugl | 0.5 | m | 31 | ug/l |  | 0.031 | ppm |  | 0.004 | ppm
STORET_21FLCHAR | LBV001 | LBV001 | 27.0439 | -82.4239 | 2008-08-03 | Nitrogen, Nitrite (NO2) + Nitrate (NO3) as N | NOx_ugl | 0.5 | m | 31 | ug/l |  | 0.031 | ppm |  | 0.004 | ppm
STORET_21FLCHAR | LBV001 | LBV001 | 27.0439 | -82.4239 | 2008-09-08 | Nitrogen, Nitrite (NO2) + Nitrate (NO3) as N | NOx_ugl | 0.5 | m | 78 | ug/l |  | 0.078 | ppm |  | 0.004 | ppm
STORET_21FLCHAR | LBV001 | LBV001 | 27.0439 | -82.4239 | 2008-09-08 | Nitrogen, Nitrite (NO2) + Nitrate (NO3) as N | NOx_ugl | 0.5 | m | 78 | ug/l |  | 0.078 | ppm |  | 0.004 | ppm
STORET_21FLCHAR | LBV001 | LBV001 | 27.0439 | -82.4239 | 2008-10-06 | Nitrogen, Nitrite (NO2) + Nitrate (NO3) as N | NOx_ugl | 0.5 | m | 46 | ug/l |  | 0.046 | ppm |  | 0.004 | ppm
STORET_21FLCHAR | LBV001 | LBV001 | 27.0439 | -82.4239 | 2008-10-06 | Nitrogen, Nitrite (NO2) + Nitrate (NO3) as N | NOx_ugl | 0.5 | m | 46 | ug/l |  | 0.046 | ppm |  | 0.004 | ppm
STORET_21FLCHAR | LBV001 | LBV001 | 27.0439 | -82.4239 | 2008-11-03 | Nitrogen, Nitrite (NO2) + Nitrate (NO3) as N | NOx_ugl | 0.5 | m | 85 | ug/l |  | 0.085 | ppm |  | 0.004 | ppm
STORET_21FLCHAR | LBV001 | LBV001 | 27.0439 | -82.4239 | 2008-11-03 | Nitrogen, Nitrite (NO2) + Nitrate (NO3) as N | NOx_ugl | 0.5 | m | 85 | ug/l |  | 0.085 | ppm |  | 0.004 | ppm
STORET_21FLCHAR | LBV001 | LBV001 | 27.0439 | -82.4239 | 2008-12-01 | Nitrogen, Nitrite (NO2) + Nitrate (NO3) as N | NOx_ugl | 0.5 | m | 59 | ug/l |  | 0.059 | ppm |  | 0.004 | ppm
STORET_21FLCHAR | LBV001 | LBV001 | 27.0439 | -82.4239 | 2008-12-01 | Nitrogen, Nitrite (NO2) + Nitrate (NO3) as N | NOx_ugl | 0.5 | m | 59 | ug/l |  | 0.059 | ppm |  | 0.004 | ppm
STORET_21FLCHAR | LBV001 | LBV001 | 27.0439 | -82.4239 | 2009-01-05 | Nitrogen, Nitrite (NO2) + Nitrate (NO3) as N | NOx_ugl | 0.5 | m | 39 | ug/l |  | 0.039 | ppm |  | 0.004 | ppm
STORET_21FLCHAR | LBV001 | LBV001 | 27.0439 | -82.4239 | 2009-01-05 | Nitrogen, Nitrite (NO2) + Nitrate (NO3) as N | NOx_ugl | 0.5 | m | 39 | ug/l |  | 0.039 | ppm |  | 0.004 | ppm
STORET_21FLCHAR | LBV001 | LBV001 | 27.0439 | -82.4239 | 2009-02-02 | Nitrogen, Nitrite (NO2) + Nitrate (NO3) as N | NOx_ugl | 0.5 | m | 33 | ug/l |  | 0.033 | ppm |  | 0.004 | ppm
STORET_21FLCHAR | LBV001 | LBV001 | 27.0439 | -82.4239 | 2009-02-02 | Nitrogen, Nitrite (NO2) + Nitrate (NO3) as N | NOx_ugl | 0.5 | m | 33 | ug/l |  | 0.033 | ppm |  | 0.004 | ppm
STORET_21FLCHAR | LBV001 | LBV001 | 27.0439 | -82.4239 | 2009-03-02 | Nitrogen, Nitrite (NO2) + Nitrate (NO3) as N | NOx_ugl | 0.5 | m | 28 | ug/l |  | 0.028 | ppm |  | 0.004 | ppm
STORET_21FLCHAR | LBV001 | LBV001 | 27.0439 | -82.4239 | 2009-03-02 | Nitrogen, Nitrite (NO2) + Nitrate (NO3) as N | NOx_ugl | 0.5 | m | 28 | ug/l |  | 0.028 | ppm |  | 0.004 | ppm
STORET_21FLCHAR | LBV001 | LBV001 | 27.0439 | -82.4239 | 2009-05-04 | Nitrogen, Nitrite (NO2) + Nitrate (NO3) as N | NOx_ugl | 0.5 | m | 4 | ug/l | I | 0.004 | ppm | **I** | 0.004 | ppm
STORET_21FLCHAR | LBV001 | LBV001 | 27.0439 | -82.4239 | 2009-05-04 | Nitrogen, Nitrite (NO2) + Nitrate (NO3) as N | NOx_ugl | 0.5 | m | 4 | ug/l | I | 0.004 | ppm | **I** | 0.004 | ppm
SARASOTA_COASTALCREEK_WQ | ALL | ALL | 27.0576 | -82.4129 | 2021-05-18 12:00 | NOx_ugl | NOx_ugl | 1 | m | 28 | ug/l |  | 0.028 | mg/L |  | 0.004 | mg/L
SARASOTA_COASTALCREEK_WQ | ALL | ALL | 27.0576 | -82.4129 | 2021-06-22 12:37 | NOx_ugl | NOx_ugl | 1 | ft | 4 | ug/l | U | 0.004 | mg/L |  | 0.004 | mg/L
STORET_21FLCHAR | LBV001 | LBV001 | 27.0439 | -82.4239 | 2009-08-03 | Nitrogen, Nitrite (NO2) + Nitrate (NO3) as N | NOx_ugl | 0.5 | m | 10 | ug/l | I | 0.01 | ppm | **I** | 0.004 | ppm
STORET_21FLCHAR | LBV001 | LBV001 | 27.0439 | -82.4239 | 2009-08-03 | Nitrogen, Nitrite (NO2) + Nitrate (NO3) as N | NOx_ugl | 0.5 | m | 10 | ug/l | I | 0.01 | ppm | **I** | 0.004 | ppm
STORET_21FLCHAR | LBV001 | LBV001 | 27.0439 | -82.4239 | 2009-10-05 | Nitrogen, Nitrite (NO2) + Nitrate (NO3) as N | NOx_ugl | 0.5 | m | 49 | ug/l |  | 0.049 | mg/l |  | 0.0040 | mg/l
STORET_21FLCHAR | LBV001 | LBV001 | 27.0439 | -82.4239 | 2009-10-05 | Nitrogen, Nitrite (NO2) + Nitrate (NO3) as N | NOx_ugl | 0.5 | m | 49 | ug/l |  | 0.049 | mg/l |  | 0.0040 | mg/l
STORET_21FLCHAR | LBV001 | LBV001 | 27.0439 | -82.4239 | 2009-11-02 | Nitrogen, Nitrite (NO2) + Nitrate (NO3) as N | NOx_ugl | 0.5 | m | 9 | ug/l | I | 0.009 | mg/l | **I** | 0.0040 | mg/l
STORET_21FLCHAR | LBV001 | LBV001 | 27.0439 | -82.4239 | 2009-11-02 | Nitrogen, Nitrite (NO2) + Nitrate (NO3) as N | NOx_ugl | 0.5 | m | 9 | ug/l | I | 0.009 | mg/l | **I** | 0.0040 | mg/l
STORET_21FLCHAR | LBV001 | LBV001 | 27.0439 | -82.4239 | 2009-12-07 | Nitrogen, Nitrite (NO2) + Nitrate (NO3) as N | NOx_ugl | 0.5 | m | 130 | ug/l |  | 0.13 | mg/l |  | 0.0040 | mg/l
STORET_21FLCHAR | LBV001 | LBV001 | 27.0439 | -82.4239 | 2009-12-07 | Nitrogen, Nitrite (NO2) + Nitrate (NO3) as N | NOx_ugl | 0.5 | m | 130 | ug/l |  | 0.13 | mg/l |  | 0.0040 | mg/l
STORET_21FLCHAR | LBV001 | LBV001 | 27.0439 | -82.4239 | 2010-02-01 | Nitrogen, Nitrite (NO2) + Nitrate (NO3) as N | NOx_ugl | 0.5 | m | 89 | ug/l |  | 0.089 | mg/l |  | 0.0040 | mg/l
SARASOTA_COASTALCREEK_WQ | ALL | ALL | 27.0576 | -82.4129 | 2021-07-20 12:35 | NOx_ugl | NOx_ugl | 1 | ft | 106 | ug/l |  | 0.106 | mg/L |  | 0.004 | mg/L
SARASOTA_COASTALCREEK_WQ | ALL | ALL | 27.0576 | -82.4129 | 2021-08-17 11:05 | NOx_ugl | NOx_ugl | 1 | ft | 131 | ug/l |  | 0.131 | mg/L |  | 0.004 | mg/L
SARASOTA_COASTALCREEK_WQ | ALL | ALL | 27.0576 | -82.4129 | 2021-09-21 10:39 | NOx_ugl | NOx_ugl | 1 | ft | 158 | ug/l |  | 0.158 | mg/L |  | 0.004 | mg/L
STORET_21FLCHAR | LBV001 | LBV001 | 27.0439 | -82.4239 | 2010-02-01 | Nitrogen, Nitrite (NO2) + Nitrate (NO3) as N | NOx_ugl | 0.5 | m | 89 | ug/l |  | 0.089 | mg/l |  | 0.0040 | mg/l
STORET_21FLCHAR | LBV001 | LBV001 | 27.0439 | -82.4239 | 2010-03-01 | Nitrogen, Nitrite (NO2) + Nitrate (NO3) as N | NOx_ugl | 0.5 | m | 75 | ug/l |  | 0.075 | mg/l |  | 0.0040 | mg/l
STORET_21FLCHAR | LBV001 | LBV001 | 27.0439 | -82.4239 | 2010-03-01 | Nitrogen, Nitrite (NO2) + Nitrate (NO3) as N | NOx_ugl | 0.5 | m | 75 | ug/l |  | 0.075 | mg/l |  | 0.0040 | mg/l
STORET_21FLCHAR | LBV001 | LBV001 | 27.0439 | -82.4239 | 2010-07-06 | Nitrogen, Nitrite (NO2) + Nitrate (NO3) as N | NOx_ugl | 0.5 | m | 100 | ug/l |  | 0.10 | mg/l |  | 0.0040 | mg/l
STORET_21FLCHAR | LBV001 | LBV001 | 27.0439 | -82.4239 | 2010-07-06 | Nitrogen, Nitrite (NO2) + Nitrate (NO3) as N | NOx_ugl | 0.5 | m | 100 | ug/l |  | 0.10 | mg/l |  | 0.0040 | mg/l
STORET_21FLCHAR | LBV001 | LBV001 | 27.0439 | -82.4239 | 2010-08-02 | Nitrogen, Nitrite (NO2) + Nitrate (NO3) as N | NOx_ugl | 0.5 | m | 10 | ug/l |  | 0.010 | mg/l |  | 0.0040 | mg/l
STORET_21FLCHAR | LBV001 | LBV001 | 27.0439 | -82.4239 | 2010-08-02 | Nitrogen, Nitrite (NO2) + Nitrate (NO3) as N | NOx_ugl | 0.5 | m | 10 | ug/l |  | 0.010 | mg/l |  | 0.0040 | mg/l
STORET_21FLCHAR | LBV001 | LBV001 | 27.0439 | -82.4239 | 2010-09-07 | Nitrogen, Nitrite (NO2) + Nitrate (NO3) as N | NOx_ugl | 0.5 | m | 71 | ug/l |  | 0.071 | mg/l |  | 0.0040 | mg/l
STORET_21FLCHAR | LBV001 | LBV001 | 27.0439 | -82.4239 | 2010-09-07 | Nitrogen, Nitrite (NO2) + Nitrate (NO3) as N | NOx_ugl | 0.5 | m | 71 | ug/l |  | 0.071 | mg/l |  | 0.0040 | mg/l
STORET_21FLCHAR | LBV001 | LBV001 | 27.0439 | -82.4239 | 2010-10-04 | Nitrogen, Nitrite (NO2) + Nitrate (NO3) as N | NOx_ugl | 0.5 | m | 38 | ug/l |  | 0.038 | mg/l |  | 0.0040 | mg/l
STORET_21FLCHAR | LBV001 | LBV001 | 27.0439 | -82.4239 | 2010-10-04 | Nitrogen, Nitrite (NO2) + Nitrate (NO3) as N | NOx_ugl | 0.5 | m | 38 | ug/l |  | 0.038 | mg/l |  | 0.0040 | mg/l
STORET_21FLCHAR | LBV001 | LBV001 | 27.0439 | -82.4239 | 2010-11-01 | Nitrogen, Nitrite (NO2) + Nitrate (NO3) as N | NOx_ugl | 0.5 | m | 11 | ug/l |  | 0.011 | mg/l |  | 0.0040 | mg/l
STORET_21FLCHAR | LBV001 | LBV001 | 27.0439 | -82.4239 | 2010-11-01 | Nitrogen, Nitrite (NO2) + Nitrate (NO3) as N | NOx_ugl | 0.5 | m | 11 | ug/l |  | 0.011 | mg/l |  | 0.0040 | mg/l
STORET_21FLCHAR | LBV001 | LBV001 | 27.0439 | -82.4239 | 2010-12-06 | Nitrogen, Nitrite (NO2) + Nitrate (NO3) as N | NOx_ugl | 0.5 | m | 44 | ug/l |  | 0.044 | mg/l |  | 0.0040 | mg/l
STORET_21FLCHAR | LBV001 | LBV001 | 27.0439 | -82.4239 | 2010-12-06 | Nitrogen, Nitrite (NO2) + Nitrate (NO3) as N | NOx_ugl | 0.5 | m | 44 | ug/l |  | 0.044 | mg/l |  | 0.0040 | mg/l
STORET_21FLCHAR | LBV001 | LBV001 | 27.0439 | -82.4239 | 2011-01-03 | Nitrogen, Nitrite (NO2) + Nitrate (NO3) as N | NOx_ugl | 0.5 | m | 52 | ug/l |  | 0.052 | mg/l |  | 0.0040 | mg/l
STORET_21FLCHAR | LBV001 | LBV001 | 27.0439 | -82.4239 | 2011-01-03 | Nitrogen, Nitrite (NO2) + Nitrate (NO3) as N | NOx_ugl | 0.5 | m | 52 | ug/l |  | 0.052 | mg/l |  | 0.0040 | mg/l
STORET_21FLCHAR | LBV001 | LBV001 | 27.0439 | -82.4239 | 2011-02-07 | Nitrogen, Nitrite (NO2) + Nitrate (NO3) as N | NOx_ugl | 0.5 | m | 26 | ug/l |  | 0.026 | mg/l |  | 0.0050 | mg/l
STORET_21FLCHAR | LBV001 | LBV001 | 27.0439 | -82.4239 | 2011-02-07 | Nitrogen, Nitrite (NO2) + Nitrate (NO3) as N | NOx_ugl | 0.5 | m | 26 | ug/l |  | 0.026 | mg/l |  | 0.0050 | mg/l
STORET_21FLCHAR | LBV001 | LBV001 | 27.0439 | -82.4239 | 2011-04-04 | Nitrogen, Nitrite (NO2) + Nitrate (NO3) as N | NOx_ugl | 0.5 | m | 29 | ug/l |  | 0.029 | mg/l |  | 0.0050 | mg/l
SARASOTA_COASTALCREEK_WQ | ALL | ALL | 27.0576 | -82.4129 | 2021-10-20 10:50 | NOx_ugl | NOx_ugl | 1 | ft | 211 | ug/l |  | 0.211 | mg/L |  | 0.004 | mg/L
SARASOTA_COASTALCREEK_WQ | ALL | ALL | 27.0576 | -82.4129 | 2021-11-23 12:26 | NOx_ugl | NOx_ugl | 1 | ft | 120 | ug/l |  | 0.120 | mg/L |  | 0.006 | mg/L
STORET_21FLCHAR | LBV001 | LBV001 | 27.0439 | -82.4239 | 2011-04-04 | Nitrogen, Nitrite (NO2) + Nitrate (NO3) as N | NOx_ugl | 0.5 | m | 29 | ug/l |  | 0.029 | mg/l |  | 0.0050 | mg/l
STORET_21FLCHAR | LBV001 | LBV001 | 27.0439 | -82.4239 | 2011-05-02 | Nitrogen, Nitrite (NO2) + Nitrate (NO3) as N | NOx_ugl | 0.5 | m | 10 | ug/l | Y | 0.010 | mg/l | **Y** Sample temperature was outside the acceptabl | 0.0050 | mg/l
STORET_21FLCHAR | LBV001 | LBV001 | 27.0439 | -82.4239 | 2011-05-02 | Nitrogen, Nitrite (NO2) + Nitrate (NO3) as N | NOx_ugl | 0.5 | m | 10 | ug/l | Y | 0.010 | mg/l | **Y** Sample temperature was outside the acceptabl | 0.0050 | mg/l
STORET_21FLCHAR | LBV001 | LBV001 | 27.0439 | -82.4239 | 2011-06-06 | Nitrogen, Nitrite (NO2) + Nitrate (NO3) as N | NOx_ugl | 0.5 | ft | 16 | ug/l |  | 0.016 | mg/l |  | 0.0050 | mg/l
STORET_21FLCHAR | LBV001 | LBV001 | 27.0439 | -82.4239 | 2011-06-06 | Nitrogen, Nitrite (NO2) + Nitrate (NO3) as N | NOx_ugl | 0.5 | ft | 16 | ug/l |  | 0.016 | mg/l |  | 0.0050 | mg/l
STORET_21FLCHAR | LBV001 | LBV001 | 27.0439 | -82.4239 | 2011-07-11 | Nitrogen, Nitrite (NO2) + Nitrate (NO3) as N | NOx_ugl | 0.5 | m | 28 | ug/l | Y | 0.028 | mg/l | **Y** Sample temperature was outside the acceptabl | 0.0050 | mg/l
STORET_21FLCHAR | LBV001 | LBV001 | 27.0439 | -82.4239 | 2011-07-11 | Nitrogen, Nitrite (NO2) + Nitrate (NO3) as N | NOx_ugl | 0.5 | m | 28 | ug/l | Y | 0.028 | mg/l | **Y** Sample temperature was outside the acceptabl | 0.0050 | mg/l
STORET_21FLCHAR | LBV001 | LBV001 | 27.0439 | -82.4239 | 2011-08-01 | Nitrogen, Nitrite (NO2) + Nitrate (NO3) as N | NOx_ugl | 0.5 | m | 18 | ug/l |  | 0.018 | mg/l |  | 0.0050 | mg/l
STORET_21FLCHAR | LBV001 | LBV001 | 27.0439 | -82.4239 | 2011-08-01 | Nitrogen, Nitrite (NO2) + Nitrate (NO3) as N | NOx_ugl | 0.5 | m | 18 | ug/l |  | 0.018 | mg/l |  | 0.0050 | mg/l
STORET_21FLCHAR | LBV001 | LBV001 | 27.0439 | -82.4239 | 2011-09-06 | Nitrogen, Nitrite (NO2) + Nitrate (NO3) as N | NOx_ugl | 0.5 | m | 18 | ug/l |  | 0.018 | mg/l |  | 0.0050 | mg/l
STORET_21FLCHAR | LBV001 | LBV001 | 27.0439 | -82.4239 | 2011-09-06 | Nitrogen, Nitrite (NO2) + Nitrate (NO3) as N | NOx_ugl | 0.5 | m | 18 | ug/l |  | 0.018 | mg/l |  | 0.0050 | mg/l
SARASOTA_COASTALCREEK_WQ | ALL | ALL | 27.0576 | -82.4129 | 2021-12-21 12:01 | NOx_ugl | NOx_ugl | 1 | ft | 35 | ug/l |  | 0.035 | mg/L |  | 0.006 | mg/L
STORET_21FLCHAR | LBV001 | LBV001 | 27.0439 | -82.4239 | 2011-10-03 | Nitrogen, Nitrite (NO2) + Nitrate (NO3) as N | NOx_ugl | 0.5 | m | 21 | ug/l |  | 0.021 | mg/l |  | 0.0050 | mg/l
STORET_21FLCHAR | LBV001 | LBV001 | 27.0439 | -82.4239 | 2011-10-03 | Nitrogen, Nitrite (NO2) + Nitrate (NO3) as N | NOx_ugl | 0.5 | m | 21 | ug/l |  | 0.021 | mg/l |  | 0.0050 | mg/l
STORET_21FLCHAR | LBV001 | LBV001 | 27.0439 | -82.4239 | 2011-11-07 | Nitrogen, Nitrite (NO2) + Nitrate (NO3) as N | NOx_ugl | 0.5 | m | 29 | ug/l |  | 0.029 | mg/l |  | 0.0050 | mg/l
STORET_21FLCHAR | LBV001 | LBV001 | 27.0439 | -82.4239 | 2011-11-07 | Nitrogen, Nitrite (NO2) + Nitrate (NO3) as N | NOx_ugl | 0.5 | m | 29 | ug/l |  | 0.029 | mg/l |  | 0.0050 | mg/l
STORET_21FLCHAR | LBV001 | LBV001 | 27.0439 | -82.4239 | 2011-12-05 | Nitrogen, Nitrite (NO2) + Nitrate (NO3) as N | NOx_ugl | 0.5 | m | 52 | ug/l |  | 0.052 | mg/l |  | 0.0050 | mg/l
STORET_21FLCHAR | LBV001 | LBV001 | 27.0439 | -82.4239 | 2011-12-05 | Nitrogen, Nitrite (NO2) + Nitrate (NO3) as N | NOx_ugl | 0.5 | m | 52 | ug/l |  | 0.052 | mg/l |  | 0.0050 | mg/l
STORET_21FLCHAR | LBV001 | LBV001 | 27.0439 | -82.4239 | 2012-01-09 | Nitrogen, Nitrite (NO2) + Nitrate (NO3) as N | NOx_ugl | 0.5 | m | 54 | ug/l |  | 0.054 | mg/l |  | 0.0050 | mg/l
STORET_21FLCHAR | LBV001 | LBV001 | 27.0439 | -82.4239 | 2012-01-09 | Nitrogen, Nitrite (NO2) + Nitrate (NO3) as N | NOx_ugl | 0.5 | m | 54 | ug/l |  | 0.054 | mg/l |  | 0.0050 | mg/l
STORET_21FLCHAR | LBV001 | LBV001 | 27.0439 | -82.4239 | 2012-02-06 | Nitrogen, Nitrite (NO2) + Nitrate (NO3) as N | NOx_ugl | 0.5 | m | 25 | ug/l |  | 0.025 | mg/l |  | 0.0050 | mg/l
STORET_21FLCHAR | LBV001 | LBV001 | 27.0439 | -82.4239 | 2012-02-06 | Nitrogen, Nitrite (NO2) + Nitrate (NO3) as N | NOx_ugl | 0.5 | m | 25 | ug/l |  | 0.025 | mg/l |  | 0.0050 | mg/l
STORET_21FLCHAR | LBV001 | LBV001 | 27.0439 | -82.4239 | 2012-06-04 | Nitrogen, Nitrite (NO2) + Nitrate (NO3) as N | NOx_ugl | 0.5 | m | 24 | ug/l |  | 0.024 | mg/l |  | 0.0040 | mg/l
STORET_21FLCHAR | LBV001 | LBV001 | 27.0439 | -82.4239 | 2012-06-04 | Nitrogen, Nitrite (NO2) + Nitrate (NO3) as N | NOx_ugl | 0.5 | m | 24 | ug/l |  | 0.024 | mg/l |  | 0.0040 | mg/l
STORET_21FLCHAR | LBV001 | LBV001 | 27.0439 | -82.4239 | 2012-07-09 | Nitrogen, Nitrite (NO2) + Nitrate (NO3) as N | NOx_ugl | 0.5 | m | 17 | ug/l |  | 0.017 | mg/l |  | 0.0040 | mg/l
STORET_21FLCHAR | LBV001 | LBV001 | 27.0439 | -82.4239 | 2012-07-09 | Nitrogen, Nitrite (NO2) + Nitrate (NO3) as N | NOx_ugl | 0.5 | m | 17 | ug/l |  | 0.017 | mg/l |  | 0.0040 | mg/l
STORET_21FLCHAR | LBV001 | LBV001 | 27.0439 | -82.4239 | 2012-08-06 | Nitrogen, Nitrite (NO2) + Nitrate (NO3) as N | NOx_ugl | 0.5 | m | 41 | ug/l |  | 0.041 | mg/l |  | 0.0040 | mg/l
STORET_21FLCHAR | LBV001 | LBV001 | 27.0439 | -82.4239 | 2012-08-06 | Nitrogen, Nitrite (NO2) + Nitrate (NO3) as N | NOx_ugl | 0.5 | m | 41 | ug/l |  | 0.041 | mg/l |  | 0.0040 | mg/l
STORET_21FLCHAR | LBV001 | LBV001 | 27.0439 | -82.4239 | 2012-09-10 | Nitrogen, Nitrite (NO2) + Nitrate (NO3) as N | NOx_ugl | 0.5 | m | 24 | ug/l |  | 0.024 | mg/l |  | 0.0040 | mg/l
STORET_21FLCHAR | LBV001 | LBV001 | 27.0439 | -82.4239 | 2012-09-10 | Nitrogen, Nitrite (NO2) + Nitrate (NO3) as N | NOx_ugl | 0.5 | m | 24 | ug/l |  | 0.024 | mg/l |  | 0.0040 | mg/l
STORET_21FLCHAR | LBV001 | LBV001 | 27.0439 | -82.4239 | 2012-11-05 | Nitrogen, Nitrite (NO2) + Nitrate (NO3) as N | NOx_ugl | 0.5 | m | 18 | ug/l |  | 0.018 | mg/l |  | 0.0040 | mg/l
STORET_21FLCHAR | LBV001 | LBV001 | 27.0439 | -82.4239 | 2012-11-05 | Nitrogen, Nitrite (NO2) + Nitrate (NO3) as N | NOx_ugl | 0.5 | m | 18 | ug/l |  | 0.018 | mg/l |  | 0.0040 | mg/l
STORET_21FLCHAR | LBV001 | LBV001 | 27.0439 | -82.4239 | 2012-12-03 | Nitrogen, Nitrite (NO2) + Nitrate (NO3) as N | NOx_ugl | 0.5 | m | 48 | ug/l |  | 0.048 | mg/l |  | 0.0040 | mg/l
STORET_21FLCHAR | LBV001 | LBV001 | 27.0439 | -82.4239 | 2012-12-03 | Nitrogen, Nitrite (NO2) + Nitrate (NO3) as N | NOx_ugl | 0.5 | m | 48 | ug/l |  | 0.048 | mg/l |  | 0.0040 | mg/l
STORET_21FLCHAR | LBV001 | LBV001 | 27.0439 | -82.4239 | 2013-01-07 | Nitrogen, Nitrite (NO2) + Nitrate (NO3) as N | NOx_ugl | 0.5 | m | 58 | ug/l |  | 0.058 | mg/l |  | 0.0040 | mg/l
STORET_21FLCHAR | LBV001 | LBV001 | 27.0439 | -82.4239 | 2013-01-07 | Nitrogen, Nitrite (NO2) + Nitrate (NO3) as N | NOx_ugl | 0.5 | m | 58 | ug/l |  | 0.058 | mg/l |  | 0.0040 | mg/l
STORET_21FLCHAR | LBV001 | LBV001 | 27.0439 | -82.4239 | 2013-02-04 | Nitrogen, Nitrite (NO2) + Nitrate (NO3) as N | NOx_ugl | 0.5 | m | 37 | ug/l |  | 0.037 | mg/l |  | 0.0040 | mg/l
STORET_21FLCHAR | LBV001 | LBV001 | 27.0439 | -82.4239 | 2013-02-04 | Nitrogen, Nitrite (NO2) + Nitrate (NO3) as N | NOx_ugl | 0.5 | m | 37 | ug/l |  | 0.037 | mg/l |  | 0.0040 | mg/l
STORET_21FLCHAR | LBV001 | LBV001 | 27.0439 | -82.4239 | 2013-03-04 | Nitrogen, Nitrite (NO2) + Nitrate (NO3) as N | NOx_ugl | 0.5 | m | 15 | ug/l |  | 0.015 | mg/l |  | 0.0040 | mg/l
STORET_21FLCHAR | LBV001 | LBV001 | 27.0439 | -82.4239 | 2013-03-04 | Nitrogen, Nitrite (NO2) + Nitrate (NO3) as N | NOx_ugl | 0.5 | m | 15 | ug/l |  | 0.015 | mg/l |  | 0.0040 | mg/l
STORET_21FLCHAR | LBV001 | LBV001 | 27.0439 | -82.4239 | 2013-05-06 | Nitrogen, Nitrite (NO2) + Nitrate (NO3) as N | NOx_ugl | 0.5 | m | 11 | ug/l |  | 0.011 | mg/l |  | 0.0040 | mg/l
STORET_21FLCHAR | LBV001 | LBV001 | 27.0439 | -82.4239 | 2013-05-06 | Nitrogen, Nitrite (NO2) + Nitrate (NO3) as N | NOx_ugl | 0.5 | m | 11 | ug/l |  | 0.011 | mg/l |  | 0.0040 | mg/l
STORET_21FLCHAR | LBV001 | LBV001 | 27.0439 | -82.4239 | 2013-06-03 | Nitrogen, Nitrite (NO2) + Nitrate (NO3) as N | NOx_ugl | 0.5 | m | 14 | ug/l |  | 0.014 | mg/l |  | 0.0040 | mg/l
STORET_21FLCHAR | LBV001 | LBV001 | 27.0439 | -82.4239 | 2013-06-03 | Nitrogen, Nitrite (NO2) + Nitrate (NO3) as N | NOx_ugl | 0.5 | m | 14 | ug/l |  | 0.014 | mg/l |  | 0.0040 | mg/l
STORET_21FLCHAR | LBV001 | LBV001 | 27.0439 | -82.4239 | 2013-07-08 | Nitrogen, Nitrite (NO2) + Nitrate (NO3) as N | NOx_ugl | 0.5 | m | 81 | ug/l |  | 0.081 | mg/l |  | 0.0040 | mg/l
STORET_21FLCHAR | LBV001 | LBV001 | 27.0439 | -82.4239 | 2013-07-08 | Nitrogen, Nitrite (NO2) + Nitrate (NO3) as N | NOx_ugl | 0.5 | m | 81 | ug/l |  | 0.081 | mg/l |  | 0.0040 | mg/l
STORET_21FLCHAR | LBV001 | LBV001 | 27.0439 | -82.4239 | 2013-08-05 | Nitrogen, Nitrite (NO2) + Nitrate (NO3) as N | NOx_ugl | 0.5 | m | 77 | ug/l |  | 0.077 | mg/l |  | 0.0040 | mg/l
STORET_21FLCHAR | LBV001 | LBV001 | 27.0439 | -82.4239 | 2013-08-05 | Nitrogen, Nitrite (NO2) + Nitrate (NO3) as N | NOx_ugl | 0.5 | m | 77 | ug/l |  | 0.077 | mg/l |  | 0.0040 | mg/l
STORET_21FLCHAR | LBV001 | LBV001 | 27.0439 | -82.4239 | 2013-10-07 | Nitrogen, Nitrite (NO2) + Nitrate (NO3) as N | NOx_ugl | 0.5 | m | 130 | ug/l |  | 0.13 | mg/l |  | 0.0040 | mg/l
STORET_21FLCHAR | LBV001 | LBV001 | 27.0439 | -82.4239 | 2013-10-07 | Nitrogen, Nitrite (NO2) + Nitrate (NO3) as N | NOx_ugl | 0.5 | m | 130 | ug/l |  | 0.13 | mg/l |  | 0.0040 | mg/l
STORET_21FLCHAR | LBV001 | LBV001 | 27.0439 | -82.4239 | 2013-11-04 | Nitrogen, Nitrite (NO2) + Nitrate (NO3) as N | NOx_ugl | 0.5 | m | 68 | ug/l |  | 0.068 | mg/l |  | 0.0040 | mg/l
STORET_21FLCHAR | LBV001 | LBV001 | 27.0439 | -82.4239 | 2013-11-04 | Nitrogen, Nitrite (NO2) + Nitrate (NO3) as N | NOx_ugl | 0.5 | m | 68 | ug/l |  | 0.068 | mg/l |  | 0.0040 | mg/l
STORET_21FLCHAR | LBV001 | LBV001 | 27.0439 | -82.4239 | 2013-12-02 | Nitrogen, Nitrite (NO2) + Nitrate (NO3) as N | NOx_ugl | 0.5 | m | 51 | ug/l |  | 0.051 | mg/l |  | 0.0040 | mg/l
STORET_21FLCHAR | LBV001 | LBV001 | 27.0439 | -82.4239 | 2013-12-02 | Nitrogen, Nitrite (NO2) + Nitrate (NO3) as N | NOx_ugl | 0.5 | m | 51 | ug/l |  | 0.051 | mg/l |  | 0.0040 | mg/l
STORET_21FLCHAR | LBV001 | LBV001 | 27.0439 | -82.4239 | 2014-01-06 | Nitrogen, Nitrite (NO2) + Nitrate (NO3) as N | NOx_ugl | 0.5 | m | 63 | ug/l |  | 0.063 | mg/l |  | 0.0040 | mg/l
STORET_21FLCHAR | LBV001 | LBV001 | 27.0439 | -82.4239 | 2014-01-06 | Nitrogen, Nitrite (NO2) + Nitrate (NO3) as N | NOx_ugl | 0.5 | m | 63 | ug/l |  | 0.063 | mg/l |  | 0.0040 | mg/l
STORET_21FLCHAR | LBV001 | LBV001 | 27.0439 | -82.4239 | 2014-02-03 | Nitrogen, Nitrite (NO2) + Nitrate (NO3) as N | NOx_ugl | 0.5 | m | 82 | ug/l |  | 0.082 | mg/l |  | 0.0040 | mg/l
STORET_21FLCHAR | LBV001 | LBV001 | 27.0439 | -82.4239 | 2014-02-03 | Nitrogen, Nitrite (NO2) + Nitrate (NO3) as N | NOx_ugl | 0.5 | m | 82 | ug/l |  | 0.082 | mg/l |  | 0.0040 | mg/l
STORET_21FLCHAR | LBV001 | LBV001 | 27.0439 | -82.4239 | 2014-03-03 | Nitrogen, Nitrite (NO2) + Nitrate (NO3) as N | NOx_ugl | 0.5 | m | 33 | ug/l |  | 0.033 | mg/l |  | 0.0040 | mg/l
STORET_21FLCHAR | LBV001 | LBV001 | 27.0439 | -82.4239 | 2014-03-03 | Nitrogen, Nitrite (NO2) + Nitrate (NO3) as N | NOx_ugl | 0.5 | m | 33 | ug/l |  | 0.033 | mg/l |  | 0.0040 | mg/l
STORET_21FLCHAR | LBV001 | LBV001 | 27.0439 | -82.4239 | 2014-04-07 | Nitrogen, Nitrite (NO2) + Nitrate (NO3) as N | NOx_ugl | 0.5 | m | 11 | ug/l |  | 0.011 | mg/l |  | 0.0040 | mg/l
STORET_21FLCHAR | LBV001 | LBV001 | 27.0439 | -82.4239 | 2014-04-07 | Nitrogen, Nitrite (NO2) + Nitrate (NO3) as N | NOx_ugl | 0.5 | m | 11 | ug/l |  | 0.011 | mg/l |  | 0.0040 | mg/l
STORET_21FLCHAR | LBV001 | LBV001 | 27.0439 | -82.4239 | 2014-05-05 | Nitrogen, Nitrite (NO2) + Nitrate (NO3) as N | NOx_ugl | 0.5 | m | 38 | ug/l |  | 0.038 | mg/l |  | 0.0040 | mg/l
STORET_21FLCHAR | LBV001 | LBV001 | 27.0439 | -82.4239 | 2014-05-05 | Nitrogen, Nitrite (NO2) + Nitrate (NO3) as N | NOx_ugl | 0.5 | m | 38 | ug/l |  | 0.038 | mg/l |  | 0.0040 | mg/l
STORET_21FLCHAR | LBV001 | LBV001 | 27.0439 | -82.4239 | 2014-06-02 | Nitrogen, Nitrite (NO2) + Nitrate (NO3) as N | NOx_ugl | 0.5 | m | 11 | ug/l |  | 0.011 | mg/l |  | 0.0040 | mg/l
STORET_21FLCHAR | LBV001 | LBV001 | 27.0439 | -82.4239 | 2014-06-02 | Nitrogen, Nitrite (NO2) + Nitrate (NO3) as N | NOx_ugl | 0.5 | m | 11 | ug/l |  | 0.011 | mg/l |  | 0.0040 | mg/l
STORET_21FLCHAR | LBV001 | LBV001 | 27.0439 | -82.4239 | 2015-03-02 | Nitrogen, Nitrite (NO2) + Nitrate (NO3) as N | NOx_ugl | 0.5 | m | 110 | ug/l |  | 0.11 | mg/l |  | 0.0040 | mg/l
STORET_21FLCHAR | LBV001 | LBV001 | 27.0439 | -82.4239 | 2015-03-02 | Nitrogen, Nitrite (NO2) + Nitrate (NO3) as N | NOx_ugl | 0.5 | m | 110 | ug/l |  | 0.11 | mg/l |  | 0.0040 | mg/l
STORET_21FLCHAR | LBV001 | LBV001 | 27.0439 | -82.4239 | 2015-04-06 | Nitrogen, Nitrite (NO2) + Nitrate (NO3) as N | NOx_ugl | 0.5 | m | 6 | ug/l | I | 0.006 | mg/l | **I** | 0.0040 | mg/l
STORET_21FLCHAR | LBV001 | LBV001 | 27.0439 | -82.4239 | 2015-04-06 | Nitrogen, Nitrite (NO2) + Nitrate (NO3) as N | NOx_ugl | 0.5 | m | 6 | ug/l | I | 0.006 | mg/l | **I** | 0.0040 | mg/l
STORET_21FLCHAR | LBV001 | LBV001 | 27.0439 | -82.4239 | 2015-05-04 | Nitrogen, Nitrite (NO2) + Nitrate (NO3) as N | NOx_ugl | 0.5 | m | 10 | ug/l | I | 0.01 | mg/l | **I** | 0.0040 | mg/l
STORET_21FLCHAR | LBV001 | LBV001 | 27.0439 | -82.4239 | 2015-05-04 | Nitrogen, Nitrite (NO2) + Nitrate (NO3) as N | NOx_ugl | 0.5 | m | 10 | ug/l | I | 0.01 | mg/l | **I** | 0.0040 | mg/l
STORET_21FLCHAR | LBV001 | LBV001 | 27.0439 | -82.4239 | 2015-06-01 | Nitrogen, Nitrite (NO2) + Nitrate (NO3) as N | NOx_ugl | 0.5 | m | 15 | ug/l | Y | 0.015 | mg/l | **Y** The sample was received unpreserved: pH > 2. | 0.0040 | mg/l
STORET_21FLCHAR | LBV001 | LBV001 | 27.0439 | -82.4239 | 2015-06-01 | Nitrogen, Nitrite (NO2) + Nitrate (NO3) as N | NOx_ugl | 0.5 | m | 15 | ug/l | Y | 0.015 | mg/l | **Y** The sample was received unpreserved: pH > 2. | 0.0040 | mg/l
STORET_21FLCHAR | LBV001 | LBV001 | 27.0439 | -82.4239 | 2015-12-07 | Nitrogen, Nitrite (NO2) + Nitrate (NO3) as N | NOx_ugl | 0.5 | m | 74 | ug/l |  | 0.074 | mg/l |  | 0.0040 | mg/l
STORET_21FLCHAR | LBV001 | LBV001 | 27.0439 | -82.4239 | 2015-12-07 | Nitrogen, Nitrite (NO2) + Nitrate (NO3) as N | NOx_ugl | 0.5 | m | 74 | ug/l |  | 0.074 | mg/l |  | 0.0040 | mg/l
STORET_21FLCHAR | LBV001 | LBV001 | 27.0439 | -82.4239 | 2016-01-04 | Nitrogen, Nitrite (NO2) + Nitrate (NO3) as N | NOx_ugl | 0.5 | m | 67 | ug/l |  | 0.067 | mg/l |  | 0.0040 | mg/l
STORET_21FLCHAR | LBV001 | LBV001 | 27.0439 | -82.4239 | 2016-01-04 | Nitrogen, Nitrite (NO2) + Nitrate (NO3) as N | NOx_ugl | 0.5 | m | 67 | ug/l |  | 0.067 | mg/l |  | 0.0040 | mg/l
STORET_21FLCHAR | LBV001 | LBV001 | 27.0439 | -82.4239 | 2016-02-01 | Nitrogen, Nitrite (NO2) + Nitrate (NO3) as N | NOx_ugl | 0.5 | m | 130 | ug/l |  | 0.13 | mg/l |  | 0.0040 | mg/l
STORET_21FLCHAR | LBV001 | LBV001 | 27.0439 | -82.4239 | 2016-02-01 | Nitrogen, Nitrite (NO2) + Nitrate (NO3) as N | NOx_ugl | 0.5 | m | 130 | ug/l |  | 0.13 | mg/l |  | 0.0040 | mg/l
STORET_21FLCHAR | LBV001 | LBV001 | 27.0439 | -82.4239 | 2016-03-07 | Nitrogen, Nitrite (NO2) + Nitrate (NO3) as N | NOx_ugl | 0.5 | m | 32 | ug/l |  | 0.032 | mg/l |  | 0.0040 | mg/l
STORET_21FLCHAR | LBV001 | LBV001 | 27.0439 | -82.4239 | 2016-03-07 | Nitrogen, Nitrite (NO2) + Nitrate (NO3) as N | NOx_ugl | 0.5 | m | 32 | ug/l |  | 0.032 | mg/l |  | 0.0040 | mg/l
STORET_21FLCHAR | LBV001 | LBV001 | 27.0439 | -82.4239 | 2016-04-04 | Nitrogen, Nitrite (NO2) + Nitrate (NO3) as N | NOx_ugl | 0.5 | m | 68 | ug/l |  | 0.068 | mg/l |  | 0.0040 | mg/l
STORET_21FLCHAR | LBV001 | LBV001 | 27.0439 | -82.4239 | 2016-04-04 | Nitrogen, Nitrite (NO2) + Nitrate (NO3) as N | NOx_ugl | 0.5 | m | 68 | ug/l |  | 0.068 | mg/l |  | 0.0040 | mg/l
STORET_21FLCHAR | LBV001 | LBV001 | 27.0439 | -82.4239 | 2016-07-05 | Nitrogen, Nitrite (NO2) + Nitrate (NO3) as N | NOx_ugl | 0.5 | m | 21 | ug/l |  | 0.021 | mg/l |  | 0.0040 | mg/l
STORET_21FLCHAR | LBV001 | LBV001 | 27.0439 | -82.4239 | 2016-07-05 | Nitrogen, Nitrite (NO2) + Nitrate (NO3) as N | NOx_ugl | 0.5 | m | 21 | ug/l |  | 0.021 | mg/l |  | 0.0040 | mg/l
STORET_21FLCHAR | LBV001 | LBV001 | 27.0439 | -82.4239 | 2016-10-03 | Nitrogen, Nitrite (NO2) + Nitrate (NO3) as N | NOx_ugl | 0.5 | m | 42 | ug/l |  | 0.042 | mg/l |  | 0.0040 | mg/l
STORET_21FLCHAR | LBV001 | LBV001 | 27.0439 | -82.4239 | 2016-10-03 | Nitrogen, Nitrite (NO2) + Nitrate (NO3) as N | NOx_ugl | 0.5 | m | 42 | ug/l |  | 0.042 | mg/l |  | 0.0040 | mg/l
STORET_21FLCHAR | LBV001 | LBV001 | 27.0439 | -82.4239 | 2016-12-05 | Nitrogen, Nitrite (NO2) + Nitrate (NO3) as N | NOx_ugl | 0.5 | m | 9 | ug/l | I | 0.009 | mg/l | **I** | 0.0040 | mg/l
STORET_21FLCHAR | LBV001 | LBV001 | 27.0439 | -82.4239 | 2016-12-05 | Nitrogen, Nitrite (NO2) + Nitrate (NO3) as N | NOx_ugl | 0.5 | m | 9 | ug/l | I | 0.009 | mg/l | **I** | 0.0040 | mg/l
STORET_21FLCHAR | LBV001 | LBV001 | 27.0439 | -82.4239 | 2017-01-03 | Nitrogen, Nitrite (NO2) + Nitrate (NO3) as N | NOx_ugl | 0.5 | m | 26 | ug/l |  | 0.026 | mg/l |  | 0.0040 | mg/l
STORET_21FLCHAR | LBV001 | LBV001 | 27.0439 | -82.4239 | 2017-01-03 | Nitrogen, Nitrite (NO2) + Nitrate (NO3) as N | NOx_ugl | 0.5 | m | 26 | ug/l |  | 0.026 | mg/l |  | 0.0040 | mg/l
STORET_21FLCHAR | LBV001 | LBV001 | 27.0439 | -82.4239 | 2017-03-06 | Nitrogen, Nitrite (NO2) + Nitrate (NO3) as N | NOx_ugl | 0.5 | m | 8 | ug/l | I | 0.008 | mg/l | **I** | 0.0040 | mg/l
STORET_21FLCHAR | LBV001 | LBV001 | 27.0439 | -82.4239 | 2017-03-06 | Nitrogen, Nitrite (NO2) + Nitrate (NO3) as N | NOx_ugl | 0.5 | m | 8 | ug/l | I | 0.008 | mg/l | **I** | 0.0040 | mg/l
STORET_21FLGW | 27126 | 27126 | 27.048 | -82.4175 | 2005-09-14 | Nitrogen, Nitrite (NO2) + Nitrate (NO3) as N | NOx_ugl | 0.3 | m | 8 | ug/l | I | .008 | mg/l |  | 0.004 | mg/l
WIN_21FLCHAR | LBV001 | LBV001 | 27.0439 | -82.4239 | 2017-08-07 07:12 | Nitrogen, Nitrite (NO2) + Nitrate (NO3) as N | NOx_ugl | 0.5 | m | 34 | ug/l |  | 0.034 | mg/L |  | .004 | mg/L
WIN_21FLCHAR | LBV001 | LBV001 | 27.0439 | -82.4239 | 2017-10-02 07:30 | Nitrogen, Nitrite (NO2) + Nitrate (NO3) as N | NOx_ugl | 0.5 | m | 22 | ug/l |  | 0.022 | mg/L |  | .004 | mg/L
WIN_21FLCHAR | LBV001 | LBV001 | 27.0439 | -82.4239 | 2017-11-06 06:40 | Nitrogen, Nitrite (NO2) + Nitrate (NO3) as N | NOx_ugl | 0.5 | m | 64 | ug/l |  | 0.064 | mg/L |  | .004 | mg/L
WIN_21FLGW | 57113 | 57113 | 27.0582 | -82.4113 | 2020-01-30 09:08 | Nitrogen, Nitrite (NO2) + Nitrate (NO3) as N | NOx_ugl | 0.3 | m | 100 | ug/l |  | 0.10 | mg/L |  | .004 | mg/L
SARASOTA_COASTALCREEK_WQ | BW-Tail | Briar-Tail | 27.0578 | -82.401 | 2013-03-25 |  | NOx_ugl | 1.5 | ft | 876 | ug/l |  | 0.876 | mg/l |  | 0.004 | mg/l
SARASOTA_COASTALCREEK_WQ | BW-Tail | Briar-Tail | 27.0578 | -82.401 | 2013-05-21 |  | NOx_ugl | 1.5 | ft | 4 | ug/l | U | 0.004 | mg/l |  | 0.004 | mg/l
SARASOTA_COASTALCREEK_WQ | BW-Tail | Briar-Tail | 27.0578 | -82.401 | 2013-07-26 |  | NOx_ugl | 1.5 | ft | 952 | ug/l |  | 0.952 | mg/l |  | 0.004 | mg/l
SARASOTA_COASTALCREEK_WQ | BW-Tail | Briar-Tail | 27.0578 | -82.401 | 2013-09-17 |  | NOx_ugl | 1.5 | ft | 250 | ug/l |  | 0.250 | mg/l |  | 0.004 | mg/l
SARASOTA_COASTALCREEK_WQ | BW-Tail | Briar-Tail | 27.0578 | -82.401 | 2013-11-14 |  | NOx_ugl | 1.5 | ft | 419 | ug/l |  | 0.419 | mg/l |  | 0.004 | mg/l
SARASOTA_COASTALCREEK_WQ | BW-Tail | Briar-Tail | 27.0578 | -82.401 | 2014-01-24 |  | NOx_ugl | 1.5 | ft | 913 | ug/l |  | 0.913 | mg/l |  | 0.004 | mg/l
SARASOTA_COASTALCREEK_WQ | BW-Tail | Briar-Tail | 27.0578 | -82.401 | 2014-03-11 |  | NOx_ugl | 1.5 | ft | 713 | ug/l |  | 0.713 | mg/l |  | 0.004 | mg/l
SARASOTA_COASTALCREEK_WQ | BW-Tail | BSTF_Tail |  |  | 2014-04-07 | NOX_MGL | NOx_ugl | 0.5 | m | 313 | ug/l |  | 0.313 | MGL
SARASOTA_COASTALCREEK_WQ | BW-Tail | Briar-Tail | 27.0578 | -82.401 | 2014-05-22 |  | NOx_ugl | 1.5 | ft | 731 | ug/l |  | 0.731 | mg/l |  | 0.004 | mg/l
SARASOTA_COASTALCREEK_WQ | BW-Tail | BSTF_Tail |  |  | 2014-06-18 | NOX_MGL | NOx_ugl | 0.5 | m | 374 | ug/l |  | 0.374 | MGL
SARASOTA_COASTALCREEK_WQ | BW-Tail | Briar-Tail | 27.0578 | -82.401 | 2014-07-22 |  | NOx_ugl | 1.5 | ft | 452 | ug/l |  | 0.452 | mg/l |  | 0.004 | mg/l
SARASOTA_COASTALCREEK_WQ | BW-Tail | BSTF_Tail |  |  | 2014-07-30 | NOX_MGL | NOx_ugl | 0.5 | m | 50 | ug/l |  | 0.050 | MGL
SARASOTA_COASTALCREEK_WQ | BW-Tail | Briar-Tail | 27.0578 | -82.401 | 2014-09-08 |  | NOx_ugl | 1.5 | ft | 292 | ug/l |  | 0.292 | mg/l |  | 0.004 | mg/l
SARASOTA_COASTALCREEK_WQ | BW-Tail | BSTF_Tail |  |  | 2014-09-18 | NOX_MGL | NOx_ugl | 0.5 | m | 466 | ug/l |  | 0.466 | MGL
SARASOTA_COASTALCREEK_WQ | BW-Tail | BSTF_Tail |  |  | 2014-10-16 | NOX_MGL | NOx_ugl | 0.5 | m | 91 | ug/l |  | 0.091 | MGL
SARASOTA_COASTALCREEK_WQ | BW-Tail | BSTF_Tail |  |  | 2014-11-20 | NOX_MGL | NOx_ugl | 0.5 | m | 170 | ug/l |  | 0.170 | MGL
SARASOTA_COASTALCREEK_WQ | BW-Tail | Briar-Tail | 27.0578 | -82.401 | 2014-11-24 |  | NOx_ugl | 1.5 | ft | 130 | ug/l |  | 0.130 | mg/l |  | 0.004 | mg/l
SARASOTA_COASTALCREEK_WQ | BW-Tail | BSTF_Tail |  |  | 2014-12-23 | NOX_MGL | NOx_ugl | 0.5 | m | 731 | ug/l |  | 0.731 | MGL
SARASOTA_COASTALCREEK_WQ | BW-Tail | Briar-Tail | 27.0578 | -82.401 | 2015-01-26 |  | NOx_ugl | 1.5 | ft | 571 | ug/l |  | 0.571 | mg/l |  | 0.004 | None
SARASOTA_COASTALCREEK_WQ | BW-Tail | Briar-Tail | 27.0578 | -82.401 | 2015-03-26 |  | NOx_ugl | 1.5 | ft | 669 | ug/l |  | 0.669 | mg/l |  | 0.004 | None
SARASOTA_COASTALCREEK_WQ | BW-Tail | Briar-Tail | 27.0578 | -82.401 | 2015-05-26 |  | NOx_ugl | 1.5 | ft | 154 | ug/l |  | 0.154 | mg/l |  | 0.004 | None
SARASOTA_COASTALCREEK_WQ | BW-Tail | Briar-Tail | 27.0578 | -82.401 | 2015-07-29 |  | NOx_ugl | 1.5 | ft | 88 | ug/l |  | 0.088 | mg/l |  | 0.004 | None
SARASOTA_COASTALCREEK_WQ | BW-Tail | Briar-Tail | 27.0578 | -82.401 | 2015-09-16 |  | NOx_ugl | 1.5 | ft | 374 | ug/l |  | 0.374 | mg/l |  | 0.004 | None
SARASOTA_COASTALCREEK_WQ | BW-Tail | BSTF_Tail | 27.0578 | -82.4011 | 2015-10-15 |  | NOx_ugl | 1.5 | ft | 459 | ug/l |  | 0.459 | mg/l |  | 0.004 | mg/l
SARASOTA_COASTALCREEK_WQ | BW-Tail | Briar-Tail | 27.0578 | -82.401 | 2015-11-17 |  | NOx_ugl | 1.5 | ft | 411 | ug/l |  | 0.411 | mg/l |  | 0.004 | mg/l
SARASOTA_COASTALCREEK_WQ | BW-Tail | BSTF_Tail | 27.0578 | -82.4011 | 2015-11-19 |  | NOx_ugl | 1.5 | ft | 460 | ug/l |  | 0.460 | mg/l |  | 0.004 | mg/l
SARASOTA_COASTALCREEK_WQ | BW-Tail | BSTF_Tail | 27.0578 | -82.4011 | 2016-01-21 |  | NOx_ugl | 1.5 | ft | 187 | ug/l |  | 0.187 | mg/l |  | 0.004 | mg/l
SARASOTA_COASTALCREEK_WQ | BW-Tail | Briar-Tail | 27.0578 | -82.401 | 2016-01-28 |  | NOx_ugl | 1.5 | ft | 82 | ug/l |  | 0.082 | mg/l |  | 0.004 | mg/l
SARASOTA_COASTALCREEK_WQ | BW-Tail | BW-Tail | 27.0578 | -82.401 | 2016-03-23 | NOx_ugl | NOx_ugl | 0.5 | m | 329 | ug/l |  | 0.329 | mg/L |  | 0.004 | mg/L
SARASOTA_COASTALCREEK_WQ | BW-Tail | Briar-Tail |  |  | 2016-03-23 10:14 | Nitrate-Nitrite (N) | NOx_ugl | 0.5 | m | 329 | ug/l |  | 0.32900000000000001 | MG/L
SARASOTA_COASTALCREEK_WQ | BW-Tail | BW-Tail | 27.0578 | -82.401 | 2016-03-23 10:14 | NOx_ugl | NOx_ugl | 0.5 | m | 329 | ug/l |  | 0.329 | mg/L |  | 0.004 | mg/L
SARASOTA_COASTALCREEK_WQ | BW-Tail | BW-Tail | 27.0578 | -82.401 | 2016-04-21 | NOx_ugl | NOx_ugl | 1 | m | 414 | ug/l |  | 0.414 | mg/L |  | 0.004 | mg/L
SARASOTA_COASTALCREEK_WQ | BW-Tail | BSTF_Tail |  |  | 2016-04-21 13:26 | Nitrate-Nitrite (N) | NOx_ugl | 0.5 | m | 414 | ug/l |  | 0.41399999999999998 | MG/L
SARASOTA_COASTALCREEK_WQ | BW-Tail | BW-Tail | 27.0578 | -82.401 | 2016-04-21 13:26 | NOx_ugl | NOx_ugl | 1 | m | 414 | ug/l |  | 0.414 | mg/L |  | 0.004 | mg/L
SARASOTA_COASTALCREEK_WQ | BW-Tail | BW-Tail | 27.0578 | -82.401 | 2016-05-16 | NOx_ugl | NOx_ugl | 1 | m | 395 | ug/l |  | 0.395 | mg/L |  | 0.004 | mg/L
SARASOTA_COASTALCREEK_WQ | BW-Tail | Briar-Tail |  |  | 2016-05-16 10:40 | Nitrate-Nitrite (N) | NOx_ugl | 0.5 | m | 395 | ug/l |  | 0.39500000000000002 | MG/L
SARASOTA_COASTALCREEK_WQ | BW-Tail | BW-Tail | 27.0578 | -82.401 | 2016-05-16 10:40 | NOx_ugl | NOx_ugl | 1 | m | 395 | ug/l |  | 0.395 | mg/L |  | 0.004 | mg/L
SARASOTA_COASTALCREEK_WQ | BW-Tail | BW-Tail | 27.0578 | -82.401 | 2016-05-19 | NOx_ugl | NOx_ugl | 0.5 | m | 4 | ug/l | U | 0.004 | mg/L |  | 0.004 | mg/L
SARASOTA_COASTALCREEK_WQ | BW-Tail | BW-Tail | 27.0578 | -82.401 | 2016-05-19 11:53 | NOx_ugl | NOx_ugl | 0.5 | m | 4 | ug/l | U | 0.004 | mg/L |  | 0.004 | mg/L
SARASOTA_COASTALCREEK_WQ | BW-Tail | BW-Tail | 27.0578 | -82.401 | 2016-06-28 | NOx_ugl | NOx_ugl | 0.4 | m | 94 | ug/l |  | 0.094 | mg/L |  | 0.004 | mg/L
SARASOTA_COASTALCREEK_WQ | BW-Tail | Briar-Tail |  |  | 2016-06-28 11:08 | Nitrate-Nitrite (N) | NOx_ugl | 0.5 | m | 94 | ug/l |  | 0.094 | MG/L
SARASOTA_COASTALCREEK_WQ | BW-Tail | BW-Tail | 27.0578 | -82.401 | 2016-06-28 11:08 | NOx_ugl | NOx_ugl | 0.4 | m | 94 | ug/l |  | 0.094 | mg/L |  | 0.004 | mg/L
SARASOTA_COASTALCREEK_WQ | BW-Tail | BW-Tail | 27.0578 | -82.401 | 2016-07-21 | NOx_ugl | NOx_ugl | 0.7 | m | 386 | ug/l |  | 0.386 | mg/L |  | 0.004 | mg/L
SARASOTA_COASTALCREEK_WQ | BW-Tail | Briar-Tail |  |  | 2016-07-21 12:44 | Nitrate-Nitrite (N) | NOx_ugl | 0.5 | m | 386 | ug/l |  | 0.38600000000000001 | MG/L
SARASOTA_COASTALCREEK_WQ | BW-Tail | BW-Tail | 27.0578 | -82.401 | 2016-07-21 12:44 | NOx_ugl | NOx_ugl | 0.7 | m | 386 | ug/l |  | 0.386 | mg/L |  | 0.004 | mg/L
SARASOTA_COASTALCREEK_WQ | BW-Tail | BW-Tail | 27.0578 | -82.401 | 2016-08-18 | NOx_ugl | NOx_ugl | 0.8 | m | 4590 | ug/l |  | 4.59 | mg/L |  | 0.004 | mg/L
SARASOTA_COASTALCREEK_WQ | BW-Tail | Briar-Tail |  |  | 2016-08-18 13:07 | Nitrate-Nitrite (N) | NOx_ugl | 0.5 | m | 4590 | ug/l |  | 4.5899999999999999 | MG/L
SARASOTA_COASTALCREEK_WQ | BW-Tail | BW-Tail | 27.0578 | -82.401 | 2016-08-18 13:07 | NOx_ugl | NOx_ugl | 0.8 | m | 4590 | ug/l |  | 4.59 | mg/L |  | 0.004 | mg/L
SARASOTA_COASTALCREEK_WQ | BW-Tail | BW-Tail | 27.0578 | -82.401 | 2016-09-19 | NOx_ugl | NOx_ugl | 0.3 | m | 406 | ug/l |  | 0.406 | mg/L |  | 0.004 | mg/L
SARASOTA_COASTALCREEK_WQ | BW-Tail | Briar-Tail |  |  | 2016-09-19 13:07 | Nitrate-Nitrite (N) | NOx_ugl | 0.5 | m | 406 | ug/l |  | 0.40600000000000003 | MG/L
SARASOTA_COASTALCREEK_WQ | BW-Tail | BW-Tail | 27.0578 | -82.401 | 2016-09-19 13:07 | NOx_ugl | NOx_ugl | 0.3 | m | 406 | ug/l |  | 0.406 | mg/L |  | 0.004 | mg/L
SARASOTA_COASTALCREEK_WQ | BW-Tail | BW-Tail | 27.0578 | -82.401 | 2016-10-19 | NOx_ugl | NOx_ugl | 0.4 | m | 629 | ug/l |  | 0.629 | mg/L |  | 0.004 | mg/L
SARASOTA_COASTALCREEK_WQ | BW-Tail | Briar-Tail |  |  | 2016-10-19 12:11 | Nitrate-Nitrite (N) | NOx_ugl | 0.5 | m | 629 | ug/l |  | 0.629 | MG/L
SARASOTA_COASTALCREEK_WQ | BW-Tail | BW-Tail | 27.0578 | -82.401 | 2016-10-19 12:11 | NOx_ugl | NOx_ugl | 0.4 | m | 629 | ug/l |  | 0.629 | mg/L |  | 0.004 | mg/L
SARASOTA_COASTALCREEK_WQ | BW-Tail | BW-Tail | 27.0578 | -82.401 | 2016-11-17 | NOx_ugl | NOx_ugl | 0.4 | m | 645 | ug/l |  | 0.645 | mg/L |  | 0.004 | mg/L
SARASOTA_COASTALCREEK_WQ | BW-Tail | Briar-Tail |  |  | 2016-11-17 12:42 | Nitrate-Nitrite (N) | NOx_ugl | 0.5 | m | 645 | ug/l |  | 0.64500000000000002 | MG/L
SARASOTA_COASTALCREEK_WQ | BW-Tail | BW-Tail | 27.0578 | -82.401 | 2016-11-17 12:42 | NOx_ugl | NOx_ugl | 0.4 | m | 645 | ug/l |  | 0.645 | mg/L |  | 0.004 | mg/L
SARASOTA_COASTALCREEK_WQ | BW-Tail | BW-Tail | 27.0578 | -82.401 | 2016-12-15 | NOx_ugl | NOx_ugl | 0.4 | m | 606 | ug/l |  | 0.606 | mg/L |  | 0.004 | mg/L
SARASOTA_COASTALCREEK_WQ | BW-Tail | Briar-Tail |  |  | 2016-12-15 12:21 | Nitrate-Nitrite (N) | NOx_ugl | 0.5 | m | 606 | ug/l |  | 0.60599999999999998 | MG/L
SARASOTA_COASTALCREEK_WQ | BW-Tail | BW-Tail | 27.0578 | -82.401 | 2016-12-15 12:21 | NOx_ugl | NOx_ugl | 0.4 | m | 606 | ug/l |  | 0.606 | mg/L |  | 0.004 | mg/L
SARASOTA_COASTALCREEK_WQ | BW-Tail | BW-Tail | 27.0578 | -82.401 | 2017-01-19 | NOx_ugl | NOx_ugl | 1 | m | 437 | ug/l |  | 0.437 | mg/L |  | 0.004 | mg/L
SARASOTA_COASTALCREEK_WQ | BW-Tail | Briar-Tail |  |  | 2017-01-19 12:53 | Nitrate-Nitrite (N) | NOx_ugl | 0.5 | m | 437 | ug/l |  | 0.437 | MG/L
SARASOTA_COASTALCREEK_WQ | BW-Tail | BW-Tail | 27.0578 | -82.401 | 2017-01-19 12:53 | NOx_ugl | NOx_ugl | 1 | m | 437 | ug/l |  | 0.437 | mg/L |  | 0.004 | mg/L
SARASOTA_COASTALCREEK_WQ | BW-Tail | BW-Tail | 27.0578 | -82.401 | 2017-02-09 | NOx_ugl | NOx_ugl | 2.5 | m | 335 | ug/l |  | 0.335 | mg/L |  | 0.004 | mg/L
SARASOTA_COASTALCREEK_WQ | BW-Tail | Briar-Tail |  |  | 2017-02-09 13:07 | Nitrate-Nitrite (N) | NOx_ugl | 0.5 | m | 335 | ug/l |  | 0.33500000000000002 | MG/L
SARASOTA_COASTALCREEK_WQ | BW-Tail | BW-Tail | 27.0578 | -82.401 | 2017-02-09 13:07 | NOx_ugl | NOx_ugl | 2.5 | m | 335 | ug/l |  | 0.335 | mg/L |  | 0.004 | mg/L
SARASOTA_COASTALCREEK_WQ | BW-Tail | BW-Tail | 27.0578 | -82.401 | 2017-03-16 | NOx_ugl | NOx_ugl | 0.1 | m | 425 | ug/l |  | 0.425 | mg/L |  | 0.004 | mg/L
SARASOTA_COASTALCREEK_WQ | BW-Tail | Briar-Tail |  |  | 2017-03-16 10:51 | Nitrate-Nitrite (N) | NOx_ugl | 0.5 | m | 425 | ug/l |  | 0.42499999999999999 | MG/L
SARASOTA_COASTALCREEK_WQ | BW-Tail | BW-Tail | 27.0578 | -82.401 | 2017-03-16 10:51 | NOx_ugl | NOx_ugl | 0.1 | m | 425 | ug/l |  | 0.425 | mg/L |  | 0.004 | mg/L
SARASOTA_COASTALCREEK_WQ | BW-Tail | BW-Tail | 27.0578 | -82.401 | 2017-04-20 | NOx_ugl | NOx_ugl | 2.8 | m | 242 | ug/l |  | 0.242 | mg/L |  | 0.004 | mg/L
SARASOTA_COASTALCREEK_WQ | BW-Tail | Briar-Tail |  |  | 2017-04-20 10:51 | Nitrate-Nitrite (N) | NOx_ugl | 0.5 | m | 242 | ug/l |  | 0.24199999999999999 | MG/L
SARASOTA_COASTALCREEK_WQ | BW-Tail | BW-Tail | 27.0578 | -82.401 | 2017-04-20 10:51 | NOx_ugl | NOx_ugl | 2.8 | m | 242 | ug/l |  | 0.242 | mg/L |  | 0.004 | mg/L
SARASOTA_COASTALCREEK_WQ | BW-Tail | BW-Tail | 27.0578 | -82.401 | 2017-05-18 | NOx_ugl | NOx_ugl | 2.7 | m | 110 | ug/l |  | 0.11 | mg/L |  | 0.004 | mg/L
SARASOTA_COASTALCREEK_WQ | BW-Tail | Briar-Tail |  |  | 2017-05-18 11:59 | Nitrate-Nitrite (N) | NOx_ugl | 0.5 | m | 110 | ug/l |  | 0.11 | MG/L
SARASOTA_COASTALCREEK_WQ | BW-Tail | BW-Tail | 27.0578 | -82.401 | 2017-05-18 11:59 | NOx_ugl | NOx_ugl | 2.7 | m | 110 | ug/l |  | 0.11 | mg/L |  | 0.004 | mg/L
SARASOTA_COASTALCREEK_WQ | BW-Tail | BW-Tail | 27.0578 | -82.401 | 2017-06-15 | NOx_ugl | NOx_ugl | 1 | m | 537 | ug/l |  | 0.537 | mg/L |  | 0.004 | mg/L
SARASOTA_COASTALCREEK_WQ | BW-Tail | Briar-Tail |  |  | 2017-06-15 12:17 | Nitrate-Nitrite (N) | NOx_ugl | 0.5 | m | 537 | ug/l |  | 0.53700000000000003 | MG/L
SARASOTA_COASTALCREEK_WQ | BW-Tail | BW-Tail | 27.0578 | -82.401 | 2017-06-15 12:17 | NOx_ugl | NOx_ugl | 1 | m | 537 | ug/l |  | 0.537 | mg/L |  | 0.004 | mg/L
SARASOTA_COASTALCREEK_WQ | BW-Tail | BW-Tail | 27.0578 | -82.401 | 2017-07-20 | NOx_ugl | NOx_ugl | 3.5 | m | 249 | ug/l |  | 0.249 | mg/L |  | 0.004 | mg/L
SARASOTA_COASTALCREEK_WQ | BW-Tail | Briar-Tail |  |  | 2017-07-20 11:55 | Nitrate-Nitrite (N) | NOx_ugl | 0.5 | m | 249 | ug/l |  | 0.249 | MG/L
SARASOTA_COASTALCREEK_WQ | BW-Tail | BW-Tail | 27.0578 | -82.401 | 2017-07-20 11:55 | NOx_ugl | NOx_ugl | 1 | m | 249 | ug/l |  | 0.249 | mg/L |  | 0.004 | mg/L
SARASOTA_COASTALCREEK_WQ | BW-Tail | BW-Tail | 27.0578 | -82.401 | 2017-08-17 | NOx_ugl | NOx_ugl | 2.8 | m | 1140 | ug/l |  | 1.14 | mg/L |  | 0.004 | mg/L
SARASOTA_COASTALCREEK_WQ | BW-Tail | Briar-Tail |  |  | 2017-08-17 11:46 | Nitrate-Nitrite (N) | NOx_ugl | 0.5 | m | 1140 | ug/l |  | 1.1399999999999999 | MG/L
SARASOTA_COASTALCREEK_WQ | BW-Tail | BW-Tail | 27.0578 | -82.401 | 2017-08-17 11:46 | NOx_ugl | NOx_ugl | 2.8 | m | 1140 | ug/l |  | 1.14 | mg/L |  | 0.004 | mg/L
SARASOTA_COASTALCREEK_WQ | BW-Tail | BW-Tail | 27.0578 | -82.401 | 2017-09-21 | NOx_ugl | NOx_ugl | 2.8 | m | 304 | ug/l |  | 0.304 | mg/L |  | 0.004 | mg/L
SARASOTA_COASTALCREEK_WQ | BW-Tail | Briar-Tail |  |  | 2017-09-21 11:52 | Nitrate-Nitrite (N) | NOx_ugl | 0.5 | m | 304 | ug/l |  | 0.30399999999999999 | MG/L
SARASOTA_COASTALCREEK_WQ | BW-Tail | BW-Tail | 27.0578 | -82.401 | 2017-09-21 11:52 | NOx_ugl | NOx_ugl | 2.8 | m | 304 | ug/l |  | 0.304 | mg/L |  | 0.004 | mg/L
SARASOTA_COASTALCREEK_WQ | BW-Tail | BW-Tail | 27.0578 | -82.401 | 2017-10-19 | NOx_ugl | NOx_ugl | 1 | m | 517 | ug/l |  | 0.517 | mg/L |  | 0.004 | mg/L
SARASOTA_COASTALCREEK_WQ | BW-Tail | BW-Tail | 27.0578 | -82.401 | 2017-11-16 | NOx_ugl | NOx_ugl | 0.4 | m | 599 | ug/l |  | 0.599 | mg/L |  | 0.004 | mg/L
SARASOTA_COASTALCREEK_WQ | BW-Tail | BW-Tail | 27.0578 | -82.401 | 2017-12-14 | NOx_ugl | NOx_ugl | 0.4 | m | 831 | ug/l |  | 0.831 | mg/L |  | 0.004 | mg/L
SARASOTA_COASTALCREEK_WQ | BW-Tail | BW-Tail | 27.0578 | -82.401 | 2018-01-18 | NOx_ugl | NOx_ugl | 0.6 | m | 699 | ug/l |  | 0.699 | mg/L |  | 0.004 | mg/L
SARASOTA_COASTALCREEK_WQ | BW-Tail | BW-Tail | 27.0578 | -82.401 | 2018-02-15 | NOx_ugl | NOx_ugl | 0.8 | m | 598 | ug/l |  | 0.598 | mg/L |  | 0.004 | mg/L
SARASOTA_COASTALCREEK_WQ | BW-Tail | BW-Tail | 27.0578 | -82.401 | 2018-03-22 | NOx_ugl | NOx_ugl | 1 | m | 754 | ug/l |  | 0.754 | mg/L |  | 0.004 | mg/L
SARASOTA_COASTALCREEK_WQ | BW-Tail | BW-Tail | 27.0578 | -82.401 | 2018-04-17 | NOx_ugl | NOx_ugl | 0.9 | m | 797 | ug/l |  | 0.797 | mg/L |  | 0.004 | mg/L
SARASOTA_COASTALCREEK_WQ | BW-Tail | BW-Tail | 27.0578 | -82.401 | 2018-05-24 | NOx_ugl | NOx_ugl | 24.7 | m | 772 | ug/l |  | 0.772 | mg/L |  | 0.004 | mg/L
SARASOTA_COASTALCREEK_WQ | BW-Tail | BW-Tail | 27.0578 | -82.401 | 2018-06-21 | NOx_ugl | NOx_ugl | 0.4 | m | 584 | ug/l |  | 0.584 | mg/L |  | 0.004 | mg/L
SARASOTA_COASTALCREEK_WQ | BW-Tail | BW-Tail | 27.0578 | -82.401 | 2018-07-12 | NOx_ugl | NOx_ugl | 1.6 | m | 283 | ug/l |  | 0.283 | mg/L |  | 0.004 | mg/L
SARASOTA_COASTALCREEK_WQ | BW-Tail | BW-Tail | 27.0578 | -82.401 | 2018-08-15 | NOx_ugl | NOx_ugl | 7.3 | m | 60 | ug/l |  | 0.06 | mg/L |  | 0.004 | mg/L
SARASOTA_COASTALCREEK_WQ | BW-Tail | BW-Tail | 27.0578 | -82.401 | 2018-08-15 11:50 | NOx_ugl | NOx_ugl | 7.3 | m | 60 | ug/l |  | 0.06 | mg/L |  | 0.004 | mg/L
SARASOTA_COASTALCREEK_WQ | BW-Tail | BW-Tail | 27.0578 | -82.401 | 2018-09-17 | NOx_ugl | NOx_ugl | 1 | m | 375 | ug/l |  | 0.375 | mg/L |  | 0.004 | mg/L
SARASOTA_COASTALCREEK_WQ | BW-Tail | BW-Tail | 27.0578 | -82.401 | 2018-10-18 | NOx_ugl | NOx_ugl | 0.4 | m | 419 | ug/l |  | 0.419 | mg/L |  | 0.004 | mg/L
SARASOTA_COASTALCREEK_WQ | BW-Tail | BW-Tail | 27.0578 | -82.401 | 2018-11-15 | NOx_ugl | NOx_ugl | 0.4 | m | 884 | ug/l |  | 0.884 | mg/L |  | 0.004 | mg/L
SARASOTA_COASTALCREEK_WQ | BW-Tail | BW-Tail | 27.0578 | -82.401 | 2018-12-27 | NOx_ugl | NOx_ugl | 0.3 | m | 134 | ug/l |  | 0.134 | mg/L |  | 0.004 | mg/L
SARASOTA_COASTALCREEK_WQ | BW-Tail | BW-Tail | 27.0578 | -82.401 | 2019-01-17 11:59 | NOx_ugl | NOx_ugl | 1 | m | 565 | ug/l |  | 0.565 | mg/L |  | 0.004 | mg/L
SARASOTA_COASTALCREEK_WQ | BW-Tail | BW-Tail | 27.0578 | -82.401 | 2019-02-14 13:56 | NOx_ugl | NOx_ugl | 1 | m | 237 | ug/l |  | 0.237 | mg/L |  | 0.004 | mg/L
SARASOTA_COASTALCREEK_WQ | BW-Tail | BW-Tail | 27.0578 | -82.401 | 2019-03-25 12:43 | NOx_ugl | NOx_ugl | 0.9244 | m | 1050 | ug/l |  | 1.05 | mg/L |  | 0.004 | mg/L
SARASOTA_COASTALCREEK_WQ | BW-Tail | BW-Tail | 27.0578 | -82.401 | 2019-04-18 13:03 | NOx_ugl | NOx_ugl | 0.6 | m | 897 | ug/l |  | 0.897 | mg/L |  | 0.004 | mg/L
SARASOTA_COASTALCREEK_WQ | BW-Tail | BW-Tail | 27.0578 | -82.401 | 2019-05-16 12:48 | NOx_ugl | NOx_ugl | 1.1 | m | 580 | ug/l |  | 0.580 | mg/L |  | 0.004 | mg/L
SARASOTA_COASTALCREEK_WQ | BW-Tail | BW-Tail | 27.0578 | -82.401 | 2019-06-20 09:38 | NOx_ugl | NOx_ugl | 0.6636 | m | 286 | ug/l |  | 0.286 | mg/L |  | 0.004 | mg/L
SARASOTA_COASTALCREEK_WQ | BW-Tail | BW-Tail | 27.0578 | -82.401 | 2019-07-18 13:26 | NOx_ugl | NOx_ugl | 0.8462 | m | 409 | ug/l |  | 0.409 | mg/L |  | 0.004 | mg/L
SARASOTA_COASTALCREEK_WQ | BW-Tail | BW-Tail | 27.0578 | -82.401 | 2019-08-15 12:58 | NOx_ugl | NOx_ugl | 1.4902 | m | 26 | ug/l |  | 0.026 | mg/L |  | 0.004 | mg/L
SARASOTA_COASTALCREEK_WQ | BW-Tail | BW-Tail | 27.0578 | -82.401 | 2019-09-19 13:44 | NOx_ugl | NOx_ugl | 0.3345 | m | 495 | ug/l |  | 0.495 | mg/L |  | 0.004 | mg/L
SARASOTA_COASTALCREEK_WQ | BW-Tail | BW-Tail | 27.0578 | -82.401 | 2019-10-17 13:14 | NOx_ugl | NOx_ugl | 0.4441 | m | 650 | ug/l |  | 0.650 | mg/L |  | 0.004 | mg/L
SARASOTA_COASTALCREEK_WQ | BW-Tail | BW-Tail | 27.0578 | -82.401 | 2019-11-21 12:15 | NOx_ugl | NOx_ugl | 0.9143 | m | 815 | ug/l |  | 0.815 | mg/L |  | 0.004 | mg/L
SARASOTA_COASTALCREEK_WQ | BW-Tail | BW-Tail | 27.0578 | -82.401 | 2019-12-19 12:52 | NOx_ugl | NOx_ugl | 0.6107 | m | 632 | ug/l |  | 0.632 | mg/L |  | 0.004 | mg/L
SARASOTA_COASTALCREEK_WQ | BW-Tail | BW-Tail | 27.0578 | -82.401 | 2020-01-16 13:19 | NOx_ugl | NOx_ugl | 1 | m | 835 | ug/l |  | 0.835 | mg/L |  | 0.004 | mg/L
SARASOTA_COASTALCREEK_WQ | BW-Tail | BW-Tail | 27.0578 | -82.401 | 2020-02-24 12:56 | NOx_ugl | NOx_ugl | 1 | m | 889 | ug/l |  | 0.889 | mg/L |  | 0.004 | mg/L
SARASOTA_COASTALCREEK_WQ | BW-Tail | BW-Tail | 27.0578 | -82.401 | 2020-03-19 14:05 | NOx_ugl | NOx_ugl | 1 | m | 921 | ug/l |  | 0.921 | mg/L |  | 0.004 | mg/L
SARASOTA_COASTALCREEK_WQ | BW-Tail | BW-Tail | 27.0578 | -82.401 | 2020-04-23 13:04 | NOx_ugl | NOx_ugl | 1 | m | 113 | ug/l |  | 0.113 | mg/L |  | 0.004 | mg/L
SARASOTA_COASTALCREEK_WQ | BW-Tail | BW-Tail | 27.0578 | -82.401 | 2020-05-21 13:32 | NOx_ugl | NOx_ugl | 1 | m | 1000 | ug/l |  | 1.00 | mg/L |  | 0.004 | mg/L
SARASOTA_COASTALCREEK_WQ | BW-Tail | BW-Tail | 27.0578 | -82.401 | 2020-06-18 13:40 | NOx_ugl | NOx_ugl | 1 | m | 294 | ug/l |  | 0.294 | mg/L |  | 0.004 | mg/L
SARASOTA_COASTALCREEK_WQ | BW-Tail | BW-Tail | 27.0578 | -82.401 | 2020-07-16 13:45 | NOx_ugl | NOx_ugl | 1 | m | 197 | ug/l |  | 0.197 | mg/L |  | 0.004 | mg/L
SARASOTA_COASTALCREEK_WQ | BW-Tail | BW-Tail | 27.0578 | -82.401 | 2020-08-20 13:41 | NOx_ugl | NOx_ugl | 1 | m | 33 | ug/l |  | 0.033 | mg/L |  | 0.004 | mg/L
SARASOTA_COASTALCREEK_WQ | BW-Tail | BW-Tail | 27.0578 | -82.401 | 2020-09-17 13:46 | NOx_ugl | NOx_ugl | 1 | m | 483 | ug/l |  | 0.483 | mg/L |  | 0.004 | mg/L
SARASOTA_COASTALCREEK_WQ | BW-Tail | BW-Tail | 27.0578 | -82.401 | 2020-10-15 13:34 | NOx_ugl | NOx_ugl | 1 | m | 146 | ug/l |  | 0.146 | mg/L |  | 0.004 | mg/L
SARASOTA_COASTALCREEK_WQ | BW-Tail | BW-Tail | 27.0578 | -82.401 | 2020-11-19 14:00 | NOx_ugl | NOx_ugl | 1 | m | 428 | ug/l |  | 0.428 | mg/L |  | 0.004 | mg/L
SARASOTA_COASTALCREEK_WQ | BW-Tail | BW-Tail | 27.0578 | -82.401 | 2020-12-17 13:25 | NOx_ugl | NOx_ugl | 1 | m | 207 | ug/l |  | 0.207 | mg/L |  | 0.004 | mg/L
SARASOTA_COASTALCREEK_WQ | BW-Tail | BW-Tail | 27.0578 | -82.401 | 2021-01-21 14:11 | NOx_ugl | NOx_ugl | 1 | m | 361 | ug/l |  | 0.361 | mg/L |  | 0.004 | mg/L
SARASOTA_COASTALCREEK_WQ | BW-Tail | BW-Tail | 27.0578 | -82.401 | 2021-02-18 12:05 | NOx_ugl | NOx_ugl | 1 | m | 460 | ug/l |  | 0.460 | mg/L |  | 0.004 | mg/L
SARASOTA_COASTALCREEK_WQ | BW-Tail | BW-Tail | 27.0578 | -82.401 | 2021-03-18 12:10 | NOx_ugl | NOx_ugl | 1 | m | 864 | ug/l |  | 0.864 | mg/L |  | 0.004 | mg/L
SARASOTA_COASTALCREEK_WQ | BW-Tail | BW-Tail | 27.0578 | -82.401 | 2021-04-21 13:49 | NOx_ugl | NOx_ugl | 1 | m | 1090 | ug/l |  | 1.09 | mg/L |  | 0.004 | mg/L
SARASOTA_COASTALCREEK_WQ | BW-Tail | BW-Tail | 27.0578 | -82.401 | 2021-05-20 13:40 | NOx_ugl | NOx_ugl | 1 | m | 738 | ug/l |  | 0.738 | mg/L |  | 0.004 | mg/L
SARASOTA_COASTALCREEK_WQ | BW-Tail | BW-Tail | 27.0578 | -82.401 | 2021-06-17 14:12 | NOx_ugl | NOx_ugl | 1 | ft | 732 | ug/l |  | 0.732 | mg/L |  | 0.004 | mg/L
SARASOTA_COASTALCREEK_WQ | BW-Tail | BW-Tail | 27.0578 | -82.401 | 2021-07-15 11:52 | NOx_ugl | NOx_ugl | 1 | ft | 1310 | ug/l |  | 1.31 | mg/L |  | 0.004 | mg/L
SARASOTA_COASTALCREEK_WQ | BW-Tail | BW-Tail | 27.0578 | -82.401 | 2021-08-19 10:31 | NOx_ugl | NOx_ugl | 1 | ft | 262 | ug/l |  | 0.262 | mg/L |  | 0.004 | mg/L
SARASOTA_COASTALCREEK_WQ | BW-Tail | BW-Tail | 27.0578 | -82.401 | 2021-09-16 13:51 | NOx_ugl | NOx_ugl | 1 | ft | 276 | ug/l |  | 0.276 | mg/L |  | 0.004 | mg/L
SARASOTA_COASTALCREEK_WQ | BW-Tail | BW-Tail | 27.0578 | -82.401 | 2021-10-21 10:42 | NOx_ugl | NOx_ugl | 1 | ft | 1620 | ug/l |  | 1.62 | mg/L |  | 0.004 | mg/L
SARASOTA_COASTALCREEK_WQ | BW-Tail | BW-Tail | 27.0578 | -82.401 | 2021-11-18 11:46 | NOx_ugl | NOx_ugl | 1 | ft | 569 | ug/l |  | 0.569 | mg/L |  | 0.006 | mg/L
SARASOTA_COASTALCREEK_WQ | BW-Tail | BW-Tail | 27.0578 | -82.401 | 2021-12-22 10:28 | NOx_ugl | NOx_ugl | 1 | ft | 823 | ug/l |  | 0.823 | mg/L |  | 0.006 | mg/L